## BUTADIENE 1.3
| BUTADIENE 1-3 | C4H6 | Mol.w. 54,092
Enter value: | Result: | Result: | Result: | -4 | 1.029 | 0.649 | 2.568
-3.15 | 1.0638 | 0.64798 | 2.6479 | -3 | 1.07 | 0.6478 | 2.662
|  |  |  | -1 | -0.041 | 0.0012 | -0.094
BUTADIENE 1.3 | Each loading terminal should provide own table. This values are for reference only. |  |  | -0.85
Temperature °C | Vapour pressure bar, absolute | Liquid density mt/m3 vac | Vapour density kg/m3 | x= | -0.03485 | 0.00102 | -0.0799
-20 | 0.528 | 0.6668 | 1.384
-19 | 0.552 | 0.6657 | 1.442
-18 | 0.577 | 0.6646 | 1.502
-17 | 0.603 | 0.6635 | 1.565
-16 | 0.63 | 0.6624 | 1.629
-15 | 0.657 | 0.6613 | 1.695
-14 | 0.686 | 0.6602 | 1.763
-13 | 0.716 | 0.6591 | 1.833
-12 | 0.746 | 0.658 | 1.906
-11 | 0.778 | 0.6569 | 1.98
-10 | 0.81 | 0.6557 | 2.057
-9 | 0.844 | 0.6546 | 2.136
-8 | 0.879 | 0.6535 | 2.218
-7 | 0.915 | 0.6524 | 2.302
-6 | 0.952 | 0.6512 | 2.388
-5 | 0.99 | 0.6501 | 2.477
-4 | 1.029 | 0.649 | 2.568
-3 | 1.07 | 0.6478 | 2.662
-2 | 1.112 | 0.6467 | 2.759
-1 | 1.155 | 0.6456 | 2.858
0 | 1.199 | 0.6444 | 2.96
1 | 1.245 | 0.6433 | 3.064
2 | 1.292 | 0.6421 | 3.172
3 | 1.341 | 0.641 | 3.282
4 | 1.39 | 0.6398 | 3.396
5 | 1.442 | 0.6386 | 3.512
6 | 1.494 | 0.6375 | 3.631
7 | 1.548 | 0.6363 | 3.754
8 | 1.604 | 0.6351 | 3.879
9 | 1.661 | 0.634 | 4.008
10 | 1.72 | 0.6328 | 4.14
11 | 1.78 | 0.6316 | 4.275
12 | 1.842 | 0.6304 | 4.414
13 | 1.906 | 0.6292 | 4.556
14 | 1.971 | 0.628 | 4.701
15 | 2.038 | 0.6269 | 4.85
16 | 2.106 | 0.6257 | 5.003
17 | 2.177 | 0.6244 | 5.159
18 | 2.249 | 0.6232 | 5.319
19 | 2.323 | 0.622 | 5.483
20 | 2.399 | 0.6208 | 5.65
21 | 2.476 | 0.6196 | 5.822
22 | 2.556 | 0.6184 | 5.997
23 | 2.637 | 0.6172 | 6.176
24 | 2.721 | 0.6159 | 6.36
25 | 2.806 | 0.6147 | 6.547
26 | 2.893 | 0.6134 | 6.739
27 | 2.983 | 0.6122 | 6.935
28 | 3.074 | 0.611 | 7.135
29 | 3.168 | 0.6097 | 7.34
30 | 3.264 | 0.6084 | 7.549
31 | 3.361 | 0.6072 | 7.763
32 | 3.461 | 0.6059 | 7.981
33 | 3.564 | 0.6047 | 8.204
34 | 3.668 | 0.6034 | 8.432
35 | 3.775 | 0.6021 | 8.664
36 | 3.884 | 0.6008 | 8.902
37 | 3.995 | 0.5995 | 9.144
38 | 4.109 | 0.5982 | 9.391
39 | 4.225 | 0.5969 | 9.644
40 | 4.343 | 0.5956 | 9.901
41 | 4.464 | 0.5943 | 10.164
42 | 4.588 | 0.593 | 10.432
43 | 4.713 | 0.5917 | 10.706
44 | 4.842 | 0.5904 | 10.985
45 | 4.973 | 0.589 | 11.27
46 | 5.106 | 0.5877 | 11.56
47 | 5.242 | 0.5864 | 11.856
48 | 5.381 | 0.585 | 12.158
49 | 5.523 | 0.5837 | 12.466