## BUTENE-1
| BUTENE -1 / BUTYLENE -1 C4H8 |  | Mol.w. 56,108
Enter value: | Result: | Result: | Result: | -7.3 | 0.9366 | 0.62406 | 2.5522
-7.25 | 0.9385 | 0.624 | 2.557 | -7.2 | 0.9404 | 0.62394 | 2.5618
|  |  |  | -0.1 | -0.0038 | 0.00012 | -0.0096
BUTENE -1 | Each loading terminal should provide own table. This values are for reference only. |  |  | -0.05
Temperature °C | Vapour pressure bar, absolute | Liquid density mt/m3 vac | Vapour density kg/m3 | x= | -0.0019 | 6e-05 | -0.0048
-8 | 0.911 | 0.6248 | 2.486
-7.9 | 0.9146 | 0.6247 | 2.4954
-7.8 | 0.9182 | 0.6246 | 2.5048
-7.7 | 0.9218 | 0.6245 | 2.5142
-7.6 | 0.9254 | 0.6244 | 2.5236
-7.5 | 0.929 | 0.6243 | 2.533
-7.4 | 0.9328 | 0.62418 | 2.5426
-7.3 | 0.9366 | 0.62406 | 2.5522
-7.2 | 0.9404 | 0.62394 | 2.5618
-7.1 | 0.9442 | 0.62382 | 2.5714
-7 | 0.948 | 0.6237 | 2.581
-6.9 | 0.9516 | 0.62358 | 2.59
-6.8 | 0.9552 | 0.62346 | 2.599
-6.7 | 0.9588 | 0.62334 | 2.608
-6.6 | 0.9624 | 0.62322 | 2.617
-6.5 | 0.966 | 0.6231 | 2.626
-6.4 | 0.9698 | 0.623 | 2.6364
-6.3 | 0.9736 | 0.6229 | 2.6468
-6.2 | 0.9774 | 0.6228 | 2.6572
-6.1 | 0.9812 | 0.6227 | 2.6676
-6 | 0.985 | 0.6226 | 2.678
-5.9 | 0.9888 | 0.62248 | 2.6878
-5.8 | 0.9926 | 0.62236 | 2.6976
-5.7 | 0.9964 | 0.62224 | 2.7074
-5.6 | 1.0002 | 0.62212 | 2.7172
-5.5 | 1.004 | 0.622 | 2.727
-5.4 | 1.008 | 0.62188 | 2.7372
-5.3 | 1.012 | 0.62176 | 2.7474
-5.2 | 1.016 | 0.62164 | 2.7576
-5.1 | 1.02 | 0.62152 | 2.7678
-5 | 1.024 | 0.6214 | 2.778
-4.9 | 1.028 | 0.6213 | 2.7882
-4.8 | 1.032 | 0.6212 | 2.7984
-4.7 | 1.036 | 0.6211 | 2.8086
-4.6 | 1.04 | 0.621 | 2.8188
-4.5 | 1.044 | 0.6209 | 2.829
-4.4 | 1.048 | 0.62078 | 2.8394
-4.3 | 1.052 | 0.62066 | 2.8498
-4.2 | 1.056 | 0.62054 | 2.8602
-4.1 | 1.06 | 0.62042 | 2.8706
-4 | 1.064 | 0.6203 | 2.881
-3.9 | 1.068 | 0.62018 | 2.8914
-3.8 | 1.072 | 0.62006 | 2.9018
-3.7 | 1.076 | 0.61994 | 2.9122
-3.6 | 1.08 | 0.61982 | 2.9226
-3.5 | 1.084 | 0.6197 | 2.933
-3.4 | 1.0882 | 0.6196 | 2.9436
-3.3 | 1.0924 | 0.6195 | 2.9542
-3.2 | 1.0966 | 0.6194 | 2.9648
-3.1 | 1.1008 | 0.6193 | 2.9754
-3 | 1.105 | 0.6192 | 2.986
-2.9 | 1.1092 | 0.61908 | 2.9968
-2.8 | 1.1134 | 0.61896 | 3.0076
-2.7 | 1.1176 | 0.61884 | 3.0184
-2.6 | 1.1218 | 0.61872 | 3.0292
-2.5 | 1.126 | 0.6186 | 3.04
-2.4 | 1.1302 | 0.61848 | 3.051
-2.3 | 1.1344 | 0.61836 | 3.062
-2.2 | 1.1386 | 0.61824 | 3.073
-2.1 | 1.1428 | 0.61812 | 3.084
-2 | 1.147 | 0.618 | 3.095
-1.9 | 1.1514 | 0.61788 | 3.106
-1.8 | 1.1558 | 0.61776 | 3.117
-1.7 | 1.1602 | 0.61764 | 3.128
-1.6 | 1.1646 | 0.61752 | 3.139
-1.5 | 1.169 | 0.6174 | 3.15
-1.4 | 1.1732 | 0.6173 | 3.1614
-1.3 | 1.1774 | 0.6172 | 3.1728
-1.2 | 1.1816 | 0.6171 | 3.1842
-1.1 | 1.1858 | 0.617 | 3.1956
-1 | 1.19 | 0.6169 | 3.207
-0.9 | 1.1946 | 0.61678 | 3.2184
-0.8 | 1.1992 | 0.61666 | 3.2298
-0.7 | 1.2038 | 0.61654 | 3.2412
-0.6 | 1.2084 | 0.61642 | 3.2526
-0.5 | 1.213 | 0.6163 | 3.264
-0.4 | 1.2174 | 0.61618 | 3.2754
-0.3 | 1.2218 | 0.61606 | 3.2868
-0.2 | 1.2262 | 0.61594 | 3.2982
-0.1 | 1.2306 | 0.61582 | 3.3096
-1.9984e-14 | 1.235 | 0.6157 | 3.321
0.1 | 1.2396 | 0.6156 | 3.3328
0.2 | 1.2442 | 0.6155 | 3.3446
0.3 | 1.2488 | 0.6154 | 3.3564
0.4 | 1.2534 | 0.6153 | 3.3682
0.5 | 1.258 | 0.6152 | 3.38
0.6 | 1.2626 | 0.61508 | 3.3918
0.7 | 1.2672 | 0.61496 | 3.4036
0.8 | 1.2718 | 0.61484 | 3.4154
0.9 | 1.2764 | 0.61472 | 3.4272
1 | 1.281 | 0.6146 | 3.439
1.1 | 1.2856 | 0.61448 | 3.4512
1.2 | 1.2902 | 0.61436 | 3.4634
1.3 | 1.2948 | 0.61424 | 3.4756
1.4 | 1.2994 | 0.61412 | 3.4878
1.5 | 1.304 | 0.614 | 3.5
1.6 | 1.3088 | 0.61388 | 3.5122
1.7 | 1.3136 | 0.61376 | 3.5244
1.8 | 1.3184 | 0.61364 | 3.5366
1.9 | 1.3232 | 0.61352 | 3.5488
2 | 1.328 | 0.6134 | 3.561
2.1 | 1.3328 | 0.61328 | 3.5732
2.2 | 1.3376 | 0.61316 | 3.5854
2.3 | 1.3424 | 0.61304 | 3.5976
2.4 | 1.3472 | 0.61292 | 3.6098
2.5 | 1.352 | 0.6128 | 3.622
2.6 | 1.357 | 0.6127 | 3.6346
2.7 | 1.362 | 0.6126 | 3.6472
2.8 | 1.367 | 0.6125 | 3.6598
2.9 | 1.372 | 0.6124 | 3.6724
3 | 1.377 | 0.6123 | 3.685
3.1 | 1.3818 | 0.61218 | 3.6976
3.2 | 1.3866 | 0.61206 | 3.7102
3.3 | 1.3914 | 0.61194 | 3.7228
3.4 | 1.3962 | 0.61182 | 3.7354
3.5 | 1.401 | 0.6117 | 3.748
3.6 | 1.406 | 0.61158 | 3.761
3.7 | 1.411 | 0.61146 | 3.774
3.8 | 1.416 | 0.61134 | 3.787
3.9 | 1.421 | 0.61122 | 3.8
4 | 1.426 | 0.6111 | 3.813
4.1 | 1.4312 | 0.61098 | 3.826
4.2 | 1.4364 | 0.61086 | 3.839
4.3 | 1.4416 | 0.61074 | 3.852
4.4 | 1.4468 | 0.61062 | 3.865
4.5 | 1.452 | 0.6105 | 3.878
4.6 | 1.457 | 0.61038 | 3.8912
4.7 | 1.462 | 0.61026 | 3.9044
4.8 | 1.467 | 0.61014 | 3.9176
4.9 | 1.472 | 0.61002 | 3.9308
5 | 1.477 | 0.6099 | 3.944
5.1 | 1.4824 | 0.6098 | 3.9572
5.2 | 1.4878 | 0.6097 | 3.9704
5.3 | 1.4932 | 0.6096 | 3.9836
5.4 | 1.4986 | 0.6095 | 3.9968
5.5 | 1.504 | 0.6094 | 4.01
5.6 | 1.5092 | 0.60928 | 4.0236
5.7 | 1.5144 | 0.60916 | 4.0372
5.8 | 1.5196 | 0.60904 | 4.0508
5.9 | 1.5248 | 0.60892 | 4.0644
6 | 1.53 | 0.6088 | 4.078
6.1 | 1.5354 | 0.60868 | 4.0918
6.2 | 1.5408 | 0.60856 | 4.1056
6.3 | 1.5462 | 0.60844 | 4.1194
6.4 | 1.5516 | 0.60832 | 4.1332
6.5 | 1.557 | 0.6082 | 4.147
6.6 | 1.5624 | 0.60808 | 4.1608
6.7 | 1.5678 | 0.60796 | 4.1746
6.8 | 1.5732 | 0.60784 | 4.1884
6.9 | 1.5786 | 0.60772 | 4.2022
7 | 1.584 | 0.6076 | 4.216
7.1 | 1.5894 | 0.60748 | 4.23
7.2 | 1.5948 | 0.60736 | 4.244
7.3 | 1.6002 | 0.60724 | 4.258
7.4 | 1.6056 | 0.60712 | 4.272
7.5 | 1.611 | 0.607 | 4.286
7.6 | 1.6166 | 0.60688 | 4.3004
7.7 | 1.6222 | 0.60676 | 4.3148
7.8 | 1.6278 | 0.60664 | 4.3292
7.9 | 1.6334 | 0.60652 | 4.3436
8 | 1.639 | 0.6064 | 4.358
8.1 | 1.6446 | 0.60628 | 4.3724
8.2 | 1.6502 | 0.60616 | 4.3868
8.3 | 1.6558 | 0.60604 | 4.4012
8.4 | 1.6614 | 0.60592 | 4.4156
8.5 | 1.667 | 0.6058 | 4.43
8.6 | 1.6728 | 0.6057 | 4.4446
8.7 | 1.6786 | 0.6056 | 4.4592
8.8 | 1.6844 | 0.6055 | 4.4738
8.9 | 1.6902 | 0.6054 | 4.4884
9 | 1.696 | 0.6053 | 4.503
9.1 | 1.7016 | 0.60518 | 4.5176
9.2 | 1.7072 | 0.60506 | 4.5322
9.3 | 1.7128 | 0.60494 | 4.5468
9.4 | 1.7184 | 0.60482 | 4.5614
9.5 | 1.724 | 0.6047 | 4.576
9.6 | 1.73 | 0.60458 | 4.591
9.7 | 1.736 | 0.60446 | 4.606
9.8 | 1.742 | 0.60434 | 4.621
9.9 | 1.748 | 0.60422 | 4.636
10 | 1.754 | 0.6041 | 4.651
10.1 | 1.7598 | 0.60398 | 4.6662
10.2 | 1.7656 | 0.60386 | 4.6814
10.3 | 1.7714 | 0.60374 | 4.6966
10.4 | 1.7772 | 0.60362 | 4.7118
10.5 | 1.783 | 0.6035 | 4.727
10.6 | 1.789 | 0.60338 | 4.7424
10.7 | 1.795 | 0.60326 | 4.7578
10.8 | 1.801 | 0.60314 | 4.7732
10.9 | 1.807 | 0.60302 | 4.7886
11 | 1.813 | 0.6029 | 4.804
11.1 | 1.819 | 0.60278 | 4.8194
11.2 | 1.825 | 0.60266 | 4.8348
11.3 | 1.831 | 0.60254 | 4.8502
11.4 | 1.837 | 0.60242 | 4.8656
11.5 | 1.843 | 0.6023 | 4.881
11.6 | 1.8492 | 0.60218 | 4.8968
11.7 | 1.8554 | 0.60206 | 4.9126
11.8 | 1.8616 | 0.60194 | 4.9284
11.9 | 1.8678 | 0.60182 | 4.9442
12 | 1.874 | 0.6017 | 4.96
12.1 | 1.8802 | 0.60158 | 4.976
12.2 | 1.8864 | 0.60146 | 4.992
12.3 | 1.8926 | 0.60134 | 5.008
12.4 | 1.8988 | 0.60122 | 5.024
12.5 | 1.905 | 0.6011 | 5.04
12.6 | 1.9112 | 0.60098 | 5.056
12.7 | 1.9174 | 0.60086 | 5.072
12.8 | 1.9236 | 0.60074 | 5.088
12.9 | 1.9298 | 0.60062 | 5.104
13 | 1.936 | 0.6005 | 5.12
13.1 | 1.9424 | 0.60038 | 5.1364
13.2 | 1.9488 | 0.60026 | 5.1528
13.3 | 1.9552 | 0.60014 | 5.1692
13.4 | 1.9616 | 0.60002 | 5.1856
13.5 | 1.968 | 0.5999 | 5.202
13.6 | 1.9744 | 0.59978 | 5.2184
13.7 | 1.9808 | 0.59966 | 5.2348
13.8 | 1.9872 | 0.59954 | 5.2512
13.9 | 1.9936 | 0.59942 | 5.2676
14 | 2 | 0.5993 | 5.284
14.1 | 2.0066 | 0.59918 | 5.3006
14.2 | 2.0132 | 0.59906 | 5.3172
14.3 | 2.0198 | 0.59894 | 5.3338
14.4 | 2.0264 | 0.59882 | 5.3504
14.5 | 2.033 | 0.5987 | 5.367
14.6 | 2.0396 | 0.59858 | 5.384
14.7 | 2.0462 | 0.59846 | 5.401
14.8 | 2.0528 | 0.59834 | 5.418
14.9 | 2.0594 | 0.59822 | 5.435
15 | 2.066 | 0.5981 | 5.452
15.1 | 2.0726 | 0.59798 | 5.469
15.2 | 2.0792 | 0.59786 | 5.486
15.3 | 2.0858 | 0.59774 | 5.503
15.4 | 2.0924 | 0.59762 | 5.52
15.5 | 2.099 | 0.5975 | 5.537
15.6 | 2.1058 | 0.59738 | 5.5544
15.7 | 2.1126 | 0.59726 | 5.5718
15.8 | 2.1194 | 0.59714 | 5.5892
15.9 | 2.1262 | 0.59702 | 5.6066
16 | 2.133 | 0.5969 | 5.624
16.1 | 2.1398 | 0.59678 | 5.6414
16.2 | 2.1466 | 0.59666 | 5.6588
16.3 | 2.1534 | 0.59654 | 5.6762
16.4 | 2.1602 | 0.59642 | 5.6936
16.5 | 2.167 | 0.5963 | 5.711
16.6 | 2.1738 | 0.59618 | 5.7288
16.7 | 2.1806 | 0.59606 | 5.7466
16.8 | 2.1874 | 0.59594 | 5.7644
16.9 | 2.1942 | 0.59582 | 5.7822
17 | 2.201 | 0.5957 | 5.8
17.1 | 2.208 | 0.59558 | 5.818
17.2 | 2.215 | 0.59546 | 5.836
17.3 | 2.222 | 0.59534 | 5.854
17.4 | 2.229 | 0.59522 | 5.872
17.5 | 2.236 | 0.5951 | 5.89
17.6 | 2.243 | 0.59498 | 5.908
17.7 | 2.25 | 0.59486 | 5.926
17.8 | 2.257 | 0.59474 | 5.944
17.9 | 2.264 | 0.59462 | 5.962
18 | 2.271 | 0.5945 | 5.98
18.1 | 2.2782 | 0.59438 | 5.9984
18.2 | 2.2854 | 0.59426 | 6.0168
18.3 | 2.2926 | 0.59414 | 6.0352
18.4 | 2.2998 | 0.59402 | 6.0536
18.5 | 2.307 | 0.5939 | 6.072
18.6 | 2.3142 | 0.59378 | 6.0906
18.7 | 2.3214 | 0.59366 | 6.1092
18.8 | 2.3286 | 0.59354 | 6.1278
18.9 | 2.3358 | 0.59342 | 6.1464
19 | 2.343 | 0.5933 | 6.165
19.1 | 2.3502 | 0.59318 | 6.1836
19.2 | 2.3574 | 0.59306 | 6.2022
19.3 | 2.3646 | 0.59294 | 6.2208
19.4 | 2.3718 | 0.59282 | 6.2394
19.5 | 2.379 | 0.5927 | 6.258
19.6 | 2.3864 | 0.59258 | 6.277
19.7 | 2.3938 | 0.59246 | 6.296
19.8 | 2.4012 | 0.59234 | 6.315
19.9 | 2.4086 | 0.59222 | 6.334
20 | 2.416 | 0.5921 | 6.353
20.1 | 2.4234 | 0.59196 | 6.3722
20.2 | 2.4308 | 0.59182 | 6.3914
20.3 | 2.4382 | 0.59168 | 6.4106
20.4 | 2.4456 | 0.59154 | 6.4298
20.5 | 2.453 | 0.5914 | 6.449
20.6 | 2.4606 | 0.59128 | 6.4684
20.7 | 2.4682 | 0.59116 | 6.4878
20.8 | 2.4758 | 0.59104 | 6.5072
20.9 | 2.4834 | 0.59092 | 6.5266
21 | 2.491 | 0.5908 | 6.546
21.1 | 2.4986 | 0.59068 | 6.5658
21.2 | 2.5062 | 0.59056 | 6.5856
21.3 | 2.5138 | 0.59044 | 6.6054
21.4 | 2.5214 | 0.59032 | 6.6252
21.5 | 2.529 | 0.5902 | 6.645
21.6 | 2.5368 | 0.59008 | 6.6648
21.7 | 2.5446 | 0.58996 | 6.6846
21.8 | 2.5524 | 0.58984 | 6.7044
21.9 | 2.5602 | 0.58972 | 6.7242
22 | 2.568 | 0.5896 | 6.744
22.1 | 2.5756 | 0.58948 | 6.764
22.2 | 2.5832 | 0.58936 | 6.784
22.3 | 2.5908 | 0.58924 | 6.804
22.4 | 2.5984 | 0.58912 | 6.824
22.5 | 2.606 | 0.589 | 6.844
22.6 | 2.614 | 0.58888 | 6.8644
22.7 | 2.622 | 0.58876 | 6.8848
22.8 | 2.63 | 0.58864 | 6.9052
22.9 | 2.638 | 0.58852 | 6.9256
23 | 2.646 | 0.5884 | 6.946
23.1 | 2.6538 | 0.58826 | 6.9666
23.2 | 2.6616 | 0.58812 | 6.9872
23.3 | 2.6694 | 0.58798 | 7.0078
23.4 | 2.6772 | 0.58784 | 7.0284
23.5 | 2.685 | 0.5877 | 7.049
23.6 | 2.6932 | 0.58758 | 7.0696
23.7 | 2.7014 | 0.58746 | 7.0902
23.8 | 2.7096 | 0.58734 | 7.1108
23.9 | 2.7178 | 0.58722 | 7.1314
24 | 2.726 | 0.5871 | 7.152
24.1 | 2.734 | 0.58698 | 7.173
24.2 | 2.742 | 0.58686 | 7.194
24.3 | 2.75 | 0.58674 | 7.215
24.4 | 2.758 | 0.58662 | 7.236
24.5 | 2.766 | 0.5865 | 7.257
24.6 | 2.7742 | 0.58638 | 7.2782
24.7 | 2.7824 | 0.58626 | 7.2994
24.8 | 2.7906 | 0.58614 | 7.3206
24.9 | 2.7988 | 0.58602 | 7.3418
25 | 2.807 | 0.5859 | 7.363
25.1 | 2.8152 | 0.58578 | 7.3846
25.2 | 2.8234 | 0.58566 | 7.4062
25.3 | 2.8316 | 0.58554 | 7.4278
25.4 | 2.8398 | 0.58542 | 7.4494
25.5 | 2.848 | 0.5853 | 7.471
25.6 | 2.8564 | 0.58516 | 7.4926
25.7 | 2.8648 | 0.58502 | 7.5142
25.8 | 2.8732 | 0.58488 | 7.5358
25.9 | 2.8816 | 0.58474 | 7.5574
26 | 2.89 | 0.5846 | 7.579
26.1 | 2.8984 | 0.58448 | 7.601
26.2 | 2.9068 | 0.58436 | 7.623
26.3 | 2.9152 | 0.58424 | 7.645
26.4 | 2.9236 | 0.58412 | 7.667
26.5 | 2.932 | 0.584 | 7.689
26.6 | 2.9406 | 0.58388 | 7.7114
26.7 | 2.9492 | 0.58376 | 7.7338
26.8 | 2.9578 | 0.58364 | 7.7562
26.9 | 2.9664 | 0.58352 | 7.7786
27 | 2.975 | 0.5834 | 7.801
27.1 | 2.9838 | 0.58328 | 7.8234
27.2 | 2.9926 | 0.58316 | 7.8458
27.3 | 3.0014 | 0.58304 | 7.8682
27.4 | 3.0102 | 0.58292 | 7.8906
27.5 | 3.019 | 0.5828 | 7.913
27.6 | 3.0276 | 0.58266 | 7.9354
27.7 | 3.0362 | 0.58252 | 7.9578
27.8 | 3.0448 | 0.58238 | 7.9802
27.9 | 3.0534 | 0.58224 | 8.0026
28 | 3.062 | 0.5821 | 8.025
28.1 | 3.0708 | 0.58198 | 8.05
28.2 | 3.0796 | 0.58186 | 8.075
28.3 | 3.0884 | 0.58174 | 8.1
28.4 | 3.0972 | 0.58162 | 8.125
28.5 | 3.106 | 0.5815 | 8.15
28.6 | 3.1148 | 0.58138 | 8.1712
28.7 | 3.1236 | 0.58126 | 8.1924
28.8 | 3.1324 | 0.58114 | 8.2136
28.9 | 3.1412 | 0.58102 | 8.2348
29 | 3.15 | 0.5809 | 8.256
29.1 | 3.159 | 0.58076 | 8.2794
29.2 | 3.168 | 0.58062 | 8.3028
29.3 | 3.177 | 0.58048 | 8.3262
29.4 | 3.186 | 0.58034 | 8.3496
29.5 | 3.195 | 0.5802 | 8.373
29.6 | 3.204 | 0.58008 | 8.3966
29.7 | 3.213 | 0.57996 | 8.4202
29.8 | 3.222 | 0.57984 | 8.4438
29.9 | 3.231 | 0.57972 | 8.4674
30 | 3.24 | 0.5796 | 8.491