## DIMETHYLAMINE
| DIMETHYLAMINE | C2H7N | Mol.w. 45,085
Enter value: | Result: | Result: | Result: | 8 | 1.057 | 0.6699 | 2.091
7.5 | 1.035 | 0.6705 | 2.0505 | 7 | 1.013 | 0.6711 | 2.01
|  |  |  | 1 | 0.044 | -0.0012 | 0.081
DIMETHYLAMINE | Each loading terminal should provide own table. This values are for reference only. |  |  | 0.5
Temperature °C | Vapour pressure bar, absolute | Liquid density mt/m3 vac | Vapour density kg/m3 | x= | 0.022 | -0.0006 | 0.0405
0 | 0.747 | 0.6791 | 1.511
1 | 0.781 | 0.678 | 1.575
2 | 0.816 | 0.6768 | 1.642
3 | 0.853 | 0.6757 | 1.711
4 | 0.891 | 0.6745 | 1.782
5 | 0.931 | 0.6734 | 1.856
6 | 0.971 | 0.6722 | 1.932
7 | 1.013 | 0.6711 | 2.01
8 | 1.057 | 0.6699 | 2.091
9 | 1.102 | 0.6688 | 2.174
10 | 1.149 | 0.6676 | 2.26
11 | 1.197 | 0.6664 | 2.348
12 | 1.247 | 0.6653 | 2.439
13 | 1.298 | 0.6641 | 2.533
14 | 1.351 | 0.6629 | 2.63
15 | 1.405 | 0.6618 | 2.729
16 | 1.462 | 0.6606 | 2.832
17 | 1.52 | 0.6594 | 2.937
18 | 1.58 | 0.6582 | 3.045
19 | 1.642 | 0.657 | 3.157
20 | 1.705 | 0.6558 | 3.271
21 | 1.771 | 0.6546 | 3.389
22 | 1.838 | 0.6534 | 3.51
23 | 1.907 | 0.6522 | 3.634
24 | 1.979 | 0.651 | 3.762
25 | 2.052 | 0.6498 | 3.893
26 | 2.128 | 0.6486 | 4.027
27 | 2.205 | 0.6474 | 4.165
28 | 2.285 | 0.6461 | 4.307
29 | 2.367 | 0.6449 | 4.453
30 | 2.451 | 0.6437 | 4.602
31 | 2.538 | 0.6424 | 4.755
32 | 2.627 | 0.6412 | 4.912
33 | 2.718 | 0.64 | 5.073
34 | 2.812 | 0.6387 | 5.238
35 | 2.908 | 0.6375 | 5.407
36 | 3.007 | 0.6362 | 5.58
37 | 3.108 | 0.635 | 5.758
38 | 3.211 | 0.6337 | 5.939
39 | 3.318 | 0.6324 | 6.126
40 | 3.427 | 0.6311 | 6.316
41 | 3.538 | 0.6299 | 6.512
42 | 3.653 | 0.6286 | 6.712
43 | 3.77 | 0.6273 | 6.916
44 | 3.89 | 0.626 | 7.126
45 | 4.013 | 0.6247 | 7.34
46 | 4.139 | 0.6234 | 7.559
47 | 4.267 | 0.6221 | 7.783
48 | 4.399 | 0.6208 | 8.013
49 | 4.534 | 0.6195 | 8.248