## ETHANE
| ETHANE | C2H6 | Mol.w. 30,07
Enter value: | Result: | Result: | Result: | -94 | 0.755 | 0.5528 | 1.563
-93.15 | 0.7924 | 0.55178 | 1.6353 | -93 | 0.799 | 0.5516 | 1.648
|  |  |  | -1 | -0.044 | 0.0012 | -0.085
ETHANE | Each loading terminal should provide own table. This values are for reference only. |  |  | -0.85
Temperature °C | Vapour pressure bar, absolute | Liquid density mt/m3 vac | Vapour density kg/m3 | x= | -0.0374 | 0.00102 | -0.07225
-100 | 0.527 | 0.5603 | 1.123
-99 | 0.561 | 0.5591 | 1.189
-98 | 0.596 | 0.5578 | 1.258
-97 | 0.633 | 0.5566 | 1.329
-96 | 0.672 | 0.5553 | 1.404
-95 | 0.712 | 0.5541 | 1.482
-94 | 0.755 | 0.5528 | 1.563
-93 | 0.799 | 0.5516 | 1.648
-92 | 0.846 | 0.5503 | 1.736
-91 | 0.894 | 0.5491 | 1.828
-90 | 0.945 | 0.5478 | 1.923
-89 | 0.998 | 0.5465 | 2.022
-88 | 1.053 | 0.5453 | 2.125
-87 | 1.111 | 0.544 | 2.232
-86 | 1.171 | 0.5427 | 2.343
-85 | 1.233 | 0.5414 | 2.458
-84 | 1.298 | 0.5402 | 2.578
-83 | 1.365 | 0.5389 | 2.702
-82 | 1.436 | 0.5376 | 2.83
-81 | 1.509 | 0.5363 | 2.963
-80 | 1.584 | 0.535 | 3.1
-79 | 1.663 | 0.5337 | 3.242
-78 | 1.745 | 0.5324 | 3.39
-77 | 1.829 | 0.5311 | 3.542
-76 | 1.917 | 0.5298 | 3.699
-75 | 2.008 | 0.5284 | 3.862
-74 | 2.102 | 0.5271 | 4.03
-73 | 2.199 | 0.5258 | 4.203
-72 | 2.3 | 0.5244 | 4.382
-71 | 2.405 | 0.5231 | 4.567
-70 | 2.513 | 0.5218 | 4.757
-69 | 2.624 | 0.5204 | 4.954
-68 | 2.739 | 0.519 | 5.157
-67 | 2.858 | 0.5177 | 5.366
-66 | 2.981 | 0.5163 | 5.581
-65 | 3.108 | 0.5149 | 5.803
-64 | 3.238 | 0.5135 | 6.031
-63 | 3.373 | 0.5122 | 6.266
-62 | 3.512 | 0.5108 | 6.508
-61 | 3.655 | 0.5094 | 6.758
-60 | 3.803 | 0.508 | 7.014
-59 | 3.955 | 0.5065 | 7.278
-58 | 4.111 | 0.5051 | 7.549
-57 | 4.272 | 0.5037 | 7.828
-56 | 4.438 | 0.5023 | 8.115
-55 | 4.608 | 0.5008 | 8.41
-54 | 4.783 | 0.4994 | 8.713
-53 | 4.963 | 0.4979 | 9.024
-52 | 5.148 | 0.4965 | 9.344
-51 | 5.338 | 0.495 | 9.673
-50 | 5.534 | 0.4935 | 10.01
-49 | 5.734 | 0.492 | 10.357
-48 | 5.94 | 0.4905 | 10.713
-47 | 6.151 | 0.489 | 11.078
-46 | 6.368 | 0.4875 | 11.453
-45 | 6.59 | 0.486 | 11.838
-44 | 6.818 | 0.4845 | 12.233
-43 | 7.051 | 0.4829 | 12.638
-42 | 7.291 | 0.4814 | 13.054
-41 | 7.536 | 0.4798 | 13.481
-40 | 7.788 | 0.4783 | 13.919
-39 | 8.045 | 0.4767 | 14.368
-38 | 8.309 | 0.4751 | 14.828
-37 | 8.579 | 0.4736 | 15.301
-36 | 8.855 | 0.472 | 15.785
-35 | 9.138 | 0.4704 | 16.282
-34 | 9.427 | 0.4687 | 16.792
-33 | 9.723 | 0.4671 | 17.314
-32 | 10.026 | 0.4655 | 17.85
-31 | 10.335 | 0.4639 | 18.4
-30 | 10.652 | 0.4622 | 18.963
-29 | 10.975 | 0.4606 | 19.541
-28 | 11.306 | 0.4595 | 20.133
-27 | 11.643 | 0.4574 | 20.741
-26 | 11.989 | 0.4553 | 21.364