## ETHYL CHLORIDE
| ETHYL CHLORIDE | C2H5CL | Mol.w. 64,515
Enter value: | Result: | Result: | Result: | -21 | 0.239 | 0.9534 | 0.743
-20.15 | 0.25005 | 0.95221 | 0.7736 | -20 | 0.252 | 0.952 | 0.779
|  |  |  | -1 | -0.013 | 0.0014 | -0.036
ETHYL CHLORIDE | Each loading terminal should provide own table. This values are for reference only. |  |  | -0.85
Temperature °C | Vapour pressure bar, absolute | Liquid density mt/m3 vac | Vapour density kg/m3 | x= | -0.01105 | 0.00119 | -0.0306
-30 | 0.15 | 0.9657 | 0.48
-29 | 0.158 | 0.9643 | 0.505
-28 | 0.167 | 0.9629 | 0.531
-27 | 0.176 | 0.9616 | 0.558
-26 | 0.185 | 0.9602 | 0.586
-25 | 0.195 | 0.9588 | 0.615
-24 | 0.206 | 0.9575 | 0.645
-23 | 0.216 | 0.9561 | 0.677
-22 | 0.228 | 0.9547 | 0.709
-21 | 0.239 | 0.9534 | 0.743
-20 | 0.252 | 0.952 | 0.779
-19 | 0.264 | 0.9506 | 0.815
-18 | 0.278 | 0.9493 | 0.853
-17 | 0.291 | 0.9479 | 0.892
-16 | 0.306 | 0.9465 | 0.933
-15 | 0.321 | 0.9451 | 0.975
-14 | 0.336 | 0.9438 | 1.019
-13 | 0.352 | 0.9424 | 1.064
-12 | 0.369 | 0.941 | 1.111
-11 | 0.387 | 0.9396 | 1.159
-10 | 0.405 | 0.9382 | 1.209
-9 | 0.423 | 0.9369 | 1.261
-8 | 0.443 | 0.9355 | 1.315
-7 | 0.463 | 0.9341 | 1.37
-6 | 0.484 | 0.9327 | 1.427
-5 | 0.505 | 0.9313 | 1.486
-4 | 0.528 | 0.9299 | 1.546
-3 | 0.551 | 0.9285 | 1.609
-2 | 0.575 | 0.9271 | 1.674
-1 | 0.599 | 0.9257 | 1.741
0 | 0.625 | 0.9243 | 1.809
1 | 0.652 | 0.9229 | 1.88
2 | 0.679 | 0.9215 | 1.953
3 | 0.707 | 0.9201 | 2.028
4 | 0.736 | 0.9187 | 2.106
5 | 0.766 | 0.9173 | 2.186
6 | 0.798 | 0.9159 | 2.268
7 | 0.83 | 0.9145 | 2.352
8 | 0.863 | 0.913 | 2.439
9 | 0.897 | 0.9116 | 2.528
10 | 0.932 | 0.9102 | 2.62
11 | 0.968 | 0.9088 | 2.715
12 | 1.006 | 0.9073 | 2.812
13 | 1.044 | 0.9059 | 2.911
14 | 1.084 | 0.9045 | 3.014
15 | 1.125 | 0.903 | 3.119
16 | 1.167 | 0.9016 | 3.227
17 | 1.21 | 0.9001 | 3.338
18 | 1.254 | 0.8987 | 3.451
19 | 1.3 | 0.8972 | 3.568
20 | 1.347 | 0.8958 | 3.688
21 | 1.396 | 0.8943 | 3.81
22 | 1.445 | 0.8929 | 3.936
23 | 1.496 | 0.8914 | 4.065
24 | 1.549 | 0.8899 | 4.198
25 | 1.603 | 0.8885 | 4.333
26 | 1.658 | 0.887 | 4.472
27 | 1.715 | 0.8855 | 4.615
28 | 1.773 | 0.884 | 4.76
29 | 1.833 | 0.8825 | 4.91
30 | 1.894 | 0.881 | 5.063
31 | 1.957 | 0.8796 | 5.219
32 | 2.021 | 0.8781 | 5.379
33 | 2.088 | 0.8766 | 5.543
34 | 2.155 | 0.8751 | 5.711
35 | 2.225 | 0.8735 | 5.883
36 | 2.296 | 0.872 | 6.058
37 | 2.369 | 0.8705 | 6.238
38 | 2.443 | 0.869 | 6.421
39 | 2.52 | 0.8675 | 6.609
40 | 2.598 | 0.8659 | 6.801
41 | 2.678 | 0.8644 | 6.997
42 | 2.76 | 0.8629 | 7.197
43 | 2.844 | 0.8613 | 7.402
44 | 2.93 | 0.8598 | 7.612
45 | 3.018 | 0.8582 | 7.825
46 | 3.107 | 0.8566 | 8.044
47 | 3.199 | 0.8551 | 8.267
48 | 3.293 | 0.8535 | 8.495
49 | 3.389 | 0.8519 | 8.727