## ETHYLAMINE
| ETHYLAMINE | C2H7N | Mol.w. 45,085
Enter value: | Result: | Result: | Result: | -21 | 0.165 | 0.7275 | 0.356
-20.15 | 0.17265 | 0.72665 | 0.37215 | -20 | 0.174 | 0.7265 | 0.375
|  |  |  | -1 | -0.009 | 0.001 | -0.019
ETHYLAMINE | Each loading terminal should provide own table. This values are for reference only. |  |  | -0.85
Temperature °C | Vapour pressure bar, absolute | Liquid density mt/m3 vac | Vapour density kg/m3 | x= | -0.00765 | 0.00085 | -0.01615
-30 | 0.096 | 0.7371 | 0.215
-29 | 0.102 | 0.736 | 0.228
-28 | 0.109 | 0.735 | 0.242
-27 | 0.116 | 0.7339 | 0.256
-26 | 0.123 | 0.7328 | 0.271
-25 | 0.13 | 0.7318 | 0.286
-24 | 0.138 | 0.7307 | 0.302
-23 | 0.147 | 0.7297 | 0.319
-22 | 0.155 | 0.7286 | 0.337
-21 | 0.165 | 0.7275 | 0.356
-20 | 0.174 | 0.7265 | 0.375
-19 | 0.184 | 0.7254 | 0.396
-18 | 0.195 | 0.7244 | 0.417
-17 | 0.206 | 0.7233 | 0.439
-16 | 0.217 | 0.7222 | 0.462
-15 | 0.23 | 0.7212 | 0.486
-14 | 0.242 | 0.7201 | 0.511
-13 | 0.255 | 0.719 | 0.537
-12 | 0.269 | 0.718 | 0.564
-11 | 0.284 | 0.7169 | 0.592
-10 | 0.299 | 0.7158 | 0.621
-9 | 0.314 | 0.7147 | 0.652
-8 | 0.331 | 0.7137 | 0.683
-7 | 0.348 | 0.7126 | 0.716
-6 | 0.366 | 0.7115 | 0.75
-5 | 0.384 | 0.7104 | 0.785
-4 | 0.403 | 0.7094 | 0.822
-3 | 0.423 | 0.7083 | 0.86
-2 | 0.444 | 0.7072 | 0.899
-1 | 0.466 | 0.7061 | 0.94
0 | 0.488 | 0.705 | 0.983
1 | 0.512 | 0.7039 | 1.026
2 | 0.536 | 0.7028 | 1.072
3 | 0.561 | 0.7017 | 1.119
4 | 0.587 | 0.7006 | 1.167
5 | 0.615 | 0.6995 | 1.217
6 | 0.643 | 0.6985 | 1.269
7 | 0.672 | 0.6973 | 1.323
8 | 0.702 | 0.6962 | 1.378
9 | 0.733 | 0.6951 | 1.435
10 | 0.766 | 0.694 | 1.494
11 | 0.799 | 0.6929 | 1.555
12 | 0.834 | 0.6918 | 1.618
13 | 0.87 | 0.6907 | 1.683
14 | 0.907 | 0.6896 | 1.749
15 | 0.945 | 0.6885 | 1.818
16 | 0.985 | 0.6873 | 1.889
17 | 1.026 | 0.6862 | 1.962
18 | 1.068 | 0.6851 | 2.038
19 | 1.111 | 0.684 | 2.115
20 | 1.156 | 0.6828 | 2.195
21 | 1.203 | 0.6817 | 2.277
22 | 1.251 | 0.6806 | 2.362
23 | 1.3 | 0.6794 | 2.449
24 | 1.351 | 0.6783 | 2.538
25 | 1.403 | 0.6771 | 2.63
26 | 1.457 | 0.676 | 2.725
27 | 1.513 | 0.6748 | 2.822
28 | 1.57 | 0.6737 | 2.922
29 | 1.629 | 0.6725 | 3.024
30 | 1.69 | 0.6714 | 3.129
31 | 1.752 | 0.6702 | 3.238
32 | 1.816 | 0.669 | 3.349
33 | 1.882 | 0.6679 | 3.462
34 | 1.95 | 0.6667 | 3.579
35 | 2.02 | 0.6655 | 3.699
36 | 2.092 | 0.6643 | 3.822
37 | 2.165 | 0.6631 | 3.948
38 | 2.241 | 0.662 | 4.078
39 | 2.318 | 0.6608 | 4.21
40 | 2.398 | 0.6596 | 4.346
41 | 2.48 | 0.6584 | 4.485
42 | 2.564 | 0.6572 | 4.628
43 | 2.65 | 0.656 | 4.774
44 | 2.738 | 0.6548 | 4.924
45 | 2.829 | 0.6535 | 5.077
46 | 2.921 | 0.6523 | 5.234
47 | 3.017 | 0.6511 | 5.395
48 | 3.114 | 0.6499 | 5.559
49 | 3.214 | 0.6487 | 5.727