## I-BUTANE
| ISO BUTANE | C4H10 | Mol.w. 58,124
Enter value: | Result: | Result: | Result: | -11 | 1.056 | 0.6138 | 2.923
-10.5 | 1.0765 | 0.61325 | 2.976 | -10 | 1.097 | 0.6127 | 3.029
|  |  |  | -1 | -0.041 | 0.0011 | -0.106
I-BUTANE | Each loading terminal should provide own table. This values are for reference only. |  |  | -0.5
Temperature °C | Vapour pressure bar, absolute | Liquid density mt/m3 vac | Vapour density kg/m3 | x= | -0.0205 | 0.00055 | -0.053
-45 | 0.227 | 0.6511 | 0.703
-44 | 0.239 | 0.65 | 0.738
-43 | 0.252 | 0.649 | 0.775
-42 | 0.265 | 0.6479 | 0.813
-41 | 0.279 | 0.6468 | 0.852
-40 | 0.294 | 0.6457 | 0.893
-39 | 0.309 | 0.6447 | 0.935
-38 | 0.325 | 0.6436 | 0.98
-37 | 0.341 | 0.6425 | 1.025
-36 | 0.358 | 0.6414 | 1.073
-35 | 0.376 | 0.6403 | 1.122
-34 | 0.394 | 0.6393 | 1.172
-33 | 0.413 | 0.6382 | 1.225
-32 | 0.433 | 0.6371 | 1.279
-31 | 0.454 | 0.636 | 1.336
-30 | 0.475 | 0.6349 | 1.394
-29 | 0.497 | 0.6338 | 1.454
-28 | 0.52 | 0.6327 | 1.516
-27 | 0.544 | 0.6316 | 1.58
-26 | 0.569 | 0.6305 | 1.646
-25 | 0.594 | 0.6294 | 1.715
-24 | 0.621 | 0.6283 | 1.785
-23 | 0.648 | 0.6272 | 1.858
-22 | 0.676 | 0.6261 | 1.933
-21 | 0.705 | 0.625 | 2.01
-20 | 0.736 | 0.6239 | 2.09
-19 | 0.767 | 0.6228 | 2.172
-18 | 0.799 | 0.6217 | 2.257
-17 | 0.833 | 0.6206 | 2.344
-16 | 0.867 | 0.6194 | 2.434
-15 | 0.903 | 0.6183 | 2.526
-14 | 0.939 | 0.6172 | 2.621
-13 | 0.977 | 0.6161 | 2.719
-12 | 1.016 | 0.6149 | 2.819
-11 | 1.056 | 0.6138 | 2.923
-10 | 1.097 | 0.6127 | 3.029
-9 | 1.14 | 0.6115 | 3.138
-8 | 1.184 | 0.6104 | 3.25
-7 | 1.229 | 0.6092 | 3.366
-6 | 1.276 | 0.6081 | 3.484
-5 | 1.323 | 0.6069 | 3.605
-4 | 1.373 | 0.6058 | 3.73
-3 | 1.423 | 0.6046 | 3.858
-2 | 1.475 | 0.6034 | 3.99
-1 | 1.529 | 0.6023 | 4.124
0 | 1.584 | 0.6011 | 4.263
1 | 1.64 | 0.5999 | 4.404
2 | 1.698 | 0.5987 | 4.55
3 | 1.758 | 0.5976 | 4.699
4 | 1.819 | 0.5964 | 4.851
5 | 1.882 | 0.5952 | 5.008
6 | 1.946 | 0.594 | 5.168
7 | 2.012 | 0.5928 | 5.332
8 | 2.08 | 0.5916 | 5.5
9 | 2.149 | 0.5904 | 5.673
10 | 2.221 | 0.5892 | 5.849
11 | 2.294 | 0.5879 | 6.03
12 | 2.368 | 0.5867 | 6.214
13 | 2.445 | 0.5855 | 6.403
14 | 2.523 | 0.5843 | 6.597
15 | 2.604 | 0.583 | 6.795
16 | 2.686 | 0.5818 | 6.997
17 | 2.77 | 0.5806 | 7.205
18 | 2.857 | 0.5793 | 7.416
19 | 2.945 | 0.5781 | 7.633
20 | 3.035 | 0.5768 | 7.855
21 | 3.128 | 0.5756 | 8.081
22 | 3.222 | 0.5743 | 8.312
23 | 3.319 | 0.573 | 8.549
24 | 3.417 | 0.5717 | 8.791
25 | 3.518 | 0.5705 | 9.038
26 | 3.621 | 0.5692 | 9.29
27 | 3.727 | 0.5679 | 9.548
28 | 3.835 | 0.5666 | 9.812
29 | 3.945 | 0.5653 | 10.081
30 | 4.057 | 0.564 | 10.356
31 | 4.172 | 0.5627 | 10.637
32 | 4.289 | 0.5614 | 10.923
33 | 4.408 | 0.56 | 11.216
34 | 4.53 | 0.5587 | 11.515
35 | 4.655 | 0.5574 | 11.82
36 | 4.782 | 0.5561 | 12.132
37 | 4.911 | 0.5547 | 12.45
38 | 5.044 | 0.5534 | 12.774
39 | 5.179 | 0.552 | 13.106
40 | 5.316 | 0.5507 | 13.444
41 | 5.456 | 0.5493 | 13.789
42 | 5.599 | 0.5479 | 14.141
43 | 5.745 | 0.5465 | 14.501
44 | 5.893 | 0.5452 | 14.867
45 | 6.045 | 0.5438 | 15.242
46 | 6.199 | 0.5424 | 15.624
47 | 6.356 | 0.541 | 16.013
48 | 6.516 | 0.5396 | 16.411
49 | 6.679 | 0.5382 | 16.816