## ISOPRENE
| ISOPRENE | C5H8 | 68.119
Enter value: | Result: | Result: | Result: | -21 | 0.093 | 0.7209 | 0.304
-20.5 | 0.0955 | 0.7204 | 0.3115 | -20 | 0.098 | 0.7199 | 0.319
|  |  |  | -1 | -0.005 | 0.001 | -0.015
ISOPRENE | Each loading terminal should provide own table. This values are for reference only. |  |  | -0.5
Temperature °C | Vapour pressure bar, absolute | Liquid density mt/m3 vac | Vapour density kg/m3 | x= | -0.0025 | 0.0005 | -0.0075
-30 | 0.056 | 0.7295 | 0.188
-29 | 0.059 | 0.7285 | 0.199
-28 | 0.063 | 0.7276 | 0.21
-27 | 0.066 | 0.7266 | 0.222
-26 | 0.07 | 0.7257 | 0.234
-25 | 0.074 | 0.7247 | 0.247
-24 | 0.079 | 0.7237 | 0.26
-23 | 0.083 | 0.7228 | 0.274
-22 | 0.088 | 0.7218 | 0.288
-21 | 0.093 | 0.7209 | 0.304
-20 | 0.098 | 0.7199 | 0.319
-19 | 0.104 | 0.7189 | 0.336
-18 | 0.109 | 0.718 | 0.353
-17 | 0.115 | 0.717 | 0.371
-16 | 0.121 | 0.7161 | 0.389
-15 | 0.128 | 0.7151 | 0.408
-14 | 0.135 | 0.7141 | 0.429
-13 | 0.142 | 0.7132 | 0.449
-12 | 0.149 | 0.7122 | 0.471
-11 | 0.157 | 0.7112 | 0.493
-10 | 0.165 | 0.7103 | 0.517
-9 | 0.173 | 0.7093 | 0.541
-8 | 0.181 | 0.7083 | 0.566
-7 | 0.19 | 0.7074 | 0.592
-6 | 0.2 | 0.7064 | 0.619
-5 | 0.209 | 0.7054 | 0.647
-4 | 0.22 | 0.7045 | 0.676
-3 | 0.23 | 0.7035 | 0.706
-2 | 0.241 | 0.7025 | 0.736
-1 | 0.252 | 0.7015 | 0.769
0 | 0.264 | 0.7006 | 0.802
1 | 0.276 | 0.6996 | 0.836
2 | 0.289 | 0.6986 | 0.871
3 | 0.302 | 0.6976 | 0.908
4 | 0.315 | 0.6967 | 0.946
5 | 0.329 | 0.6957 | 0.985
6 | 0.344 | 0.6947 | 1.025
7 | 0.359 | 0.6937 | 1.067
8 | 0.375 | 0.6927 | 1.11
9 | 0.391 | 0.6918 | 1.154
10 | 0.407 | 0.6908 | 1.199
11 | 0.425 | 0.6898 | 1.247
12 | 0.442 | 0.6888 | 1.295
13 | 0.461 | 0.6878 | 1.345
14 | 0.48 | 0.6868 | 1.396
15 | 0.5 | 0.6858 | 1.449
16 | 0.52 | 0.6848 | 1.504
17 | 0.541 | 0.6838 | 1.56
18 | 0.562 | 0.6828 | 1.618
19 | 0.585 | 0.6818 | 1.677
20 | 0.608 | 0.6809 | 1.739
21 | 0.631 | 0.6798 | 1.802
22 | 0.656 | 0.6788 | 1.866
23 | 0.681 | 0.6778 | 1.933
24 | 0.707 | 0.6768 | 2.001
25 | 0.733 | 0.6758 | 2.071
26 | 0.761 | 0.6748 | 2.143
27 | 0.789 | 0.6738 | 2.217
28 | 0.818 | 0.6728 | 2.293
29 | 0.848 | 0.6718 | 2.371
30 | 0.879 | 0.6708 | 2.451
31 | 0.911 | 0.6697 | 2.533
32 | 0.943 | 0.6687 | 2.618
33 | 0.977 | 0.6677 | 2.704
34 | 1.011 | 0.6667 | 2.793
35 | 1.046 | 0.6656 | 2.884
36 | 1.083 | 0.6646 | 2.977
37 | 1.12 | 0.6636 | 3.072
38 | 1.158 | 0.6625 | 3.17
39 | 1.198 | 0.6615 | 3.27
40 | 1.238 | 0.6605 | 3.373
41 | 1.279 | 0.6594 | 3.478
42 | 1.322 | 0.6584 | 3.586
43 | 1.365 | 0.6573 | 3.696
44 | 1.41 | 0.6563 | 3.809
45 | 1.456 | 0.6552 | 3.924
46 | 1.502 | 0.6542 | 4.043
47 | 1.55 | 0.6531 | 4.163
48 | 1.6 | 0.6521 | 4.287
49 | 1.65 | 0.651 | 4.414