## ISOPROPYLAMINE
| ISOPROPYLAMINE | C3H9N | Mol.w. 59,112
Enter value: | Result: | Result: | Result: | -21 | 0.087 | 0.7295 | 0.247
-20.5 | 0.09 | 0.729 | 0.254 | -20 | 0.093 | 0.7285 | 0.261
|  |  |  | -1 | -0.006 | 0.001 | -0.014
ISOPROPYLAMINE | Each loading terminal should provide own table. This values are for reference only. |  |  | -0.5
Temperature °C | Vapour pressure bar, absolute | Liquid density mt/m3 vac | Vapour density kg/m3 | x= | -0.003 | 0.0005 | -0.007
-30 | 0.051 | 0.7384 | 0.149
-29 | 0.054 | 0.7374 | 0.158
-28 | 0.058 | 0.7364 | 0.168
-27 | 0.061 | 0.7354 | 0.178
-26 | 0.065 | 0.7344 | 0.188
-25 | 0.069 | 0.7334 | 0.199
-24 | 0.073 | 0.7324 | 0.21
-23 | 0.078 | 0.7314 | 0.222
-22 | 0.082 | 0.7304 | 0.234
-21 | 0.087 | 0.7295 | 0.247
-20 | 0.093 | 0.7285 | 0.261
-19 | 0.098 | 0.7275 | 0.275
-18 | 0.104 | 0.7265 | 0.29
-17 | 0.11 | 0.7255 | 0.305
-16 | 0.116 | 0.7245 | 0.321
-15 | 0.122 | 0.7235 | 0.338
-14 | 0.129 | 0.7225 | 0.356
-13 | 0.136 | 0.7215 | 0.374
-12 | 0.144 | 0.7205 | 0.393
-11 | 0.151 | 0.7195 | 0.413
-10 | 0.159 | 0.7185 | 0.433
-9 | 0.168 | 0.7175 | 0.455
-8 | 0.177 | 0.7165 | 0.477
-7 | 0.186 | 0.7155 | 0.5
-6 | 0.195 | 0.7144 | 0.524
-5 | 0.205 | 0.7134 | 0.549
-4 | 0.216 | 0.7124 | 0.575
-3 | 0.227 | 0.7114 | 0.601
-2 | 0.238 | 0.7104 | 0.629
-1 | 0.25 | 0.7094 | 0.658
0 | 0.262 | 0.7084 | 0.688
1 | 0.275 | 0.7074 | 0.719
2 | 0.288 | 0.7064 | 0.751
3 | 0.302 | 0.7053 | 0.784
4 | 0.316 | 0.7043 | 0.819
5 | 0.331 | 0.7033 | 0.854
6 | 0.346 | 0.7023 | 0.891
7 | 0.362 | 0.7013 | 0.929
8 | 0.378 | 0.7002 | 0.968
9 | 0.396 | 0.6992 | 1.009
10 | 0.413 | 0.6982 | 1.051
11 | 0.432 | 0.6972 | 1.095
12 | 0.451 | 0.6961 | 1.139
13 | 0.471 | 0.6951 | 1.186
14 | 0.491 | 0.6941 | 1.233
15 | 0.512 | 0.693 | 1.283
16 | 0.534 | 0.692 | 1.334
17 | 0.557 | 0.691 | 1.386
18 | 0.58 | 0.6899 | 1.44
19 | 0.604 | 0.6889 | 1.496
20 | 0.629 | 0.6878 | 1.553
21 | 0.655 | 0.6868 | 1.612
22 | 0.682 | 0.6858 | 1.673
23 | 0.709 | 0.6847 | 1.735
24 | 0.737 | 0.6837 | 1.8
25 | 0.767 | 0.6826 | 1.866
26 | 0.797 | 0.6815 | 1.934
27 | 0.828 | 0.6805 | 2.005
28 | 0.86 | 0.6794 | 2.077
29 | 0.893 | 0.6784 | 2.151
30 | 0.927 | 0.6773 | 2.227
31 | 0.963 | 0.6762 | 2.306
32 | 0.999 | 0.6752 | 2.386
33 | 1.036 | 0.6741 | 2.469
34 | 1.074 | 0.673 | 2.554
35 | 1.114 | 0.6719 | 2.641
36 | 1.155 | 0.6709 | 2.731
37 | 1.196 | 0.6698 | 2.822
38 | 1.239 | 0.6687 | 2.917
39 | 1.284 | 0.6676 | 3.013
40 | 1.329 | 0.6665 | 3.113
41 | 1.376 | 0.6654 | 3.214
42 | 1.424 | 0.6643 | 3.319
43 | 1.473 | 0.6632 | 3.426
44 | 1.523 | 0.6621 | 3.535
45 | 1.575 | 0.661 | 3.648
46 | 1.629 | 0.6599 | 3.763
47 | 1.683 | 0.6588 | 3.881
48 | 1.74 | 0.6577 | 4.001
49 | 1.797 | 0.6566 | 4.125