## PROPANE
| PROPANE | C3H8 | Mol.w. 44,097
Enter value: | Result: | Result: | Result: | -41 | 1.064 | 0.5807 | 2.514
-40.25 | 1.0993 | 0.5798 | 2.5913 | -40 | 1.111 | 0.5795 | 2.617
|  |  |  | -1 | -0.047 | 0.0012 | -0.103
PROPANE | Each loading terminal should provide own table. This values are for reference only. |  |  | -0.75
Temperature °C | Vapour pressure bar, absolute | Liquid density mt/m3 vac | Vapour density kg/m3 | x= | -0.03525 | 0.0009 | -0.07725
-45 | 0.89 | 0.5853 | 2.133
-44 | 0.931 | 0.5841 | 2.224
-43 | 0.974 | 0.583 | 2.318
-42 | 1.018 | 0.5818 | 2.415
-41 | 1.064 | 0.5807 | 2.514
-40 | 1.111 | 0.5795 | 2.617
-39 | 1.159 | 0.5784 | 2.724
-38 | 1.21 | 0.5772 | 2.833
-37 | 1.262 | 0.576 | 2.946
-36 | 1.315 | 0.5748 | 3.062
-35 | 1.371 | 0.5737 | 3.182
-34 | 1.428 | 0.5725 | 3.306
-33 | 1.487 | 0.5713 | 3.433
-32 | 1.548 | 0.5701 | 3.563
-31 | 1.611 | 0.5689 | 3.698
-30 | 1.676 | 0.5677 | 3.836
-29 | 1.743 | 0.5666 | 3.978
-28 | 1.812 | 0.5654 | 4.124
-27 | 1.883 | 0.5641 | 4.274
-26 | 1.956 | 0.5629 | 4.429
-25 | 2.031 | 0.5617 | 4.587
-24 | 2.108 | 0.5605 | 4.75
-23 | 2.188 | 0.5593 | 4.918
-22 | 2.269 | 0.5581 | 5.089
-21 | 2.353 | 0.5568 | 5.266
-20 | 2.44 | 0.5556 | 5.447
-19 | 2.529 | 0.5544 | 5.632
-18 | 2.62 | 0.5531 | 5.823
-17 | 2.714 | 0.5519 | 6.018
-16 | 2.81 | 0.5506 | 6.219
-15 | 2.909 | 0.5494 | 6.424
-14 | 3.01 | 0.5481 | 6.635
-13 | 3.114 | 0.5468 | 6.851
-12 | 3.221 | 0.5456 | 7.072
-11 | 3.33 | 0.5443 | 7.299
-10 | 3.443 | 0.543 | 7.531
-9 | 3.558 | 0.5417 | 7.769
-8 | 3.676 | 0.5404 | 8.013
-7 | 3.797 | 0.5391 | 8.262
-6 | 3.92 | 0.5378 | 8.518
-5 | 4.047 | 0.5365 | 8.78
-4 | 4.177 | 0.5352 | 9.048
-3 | 4.31 | 0.5339 | 9.322
-2 | 4.446 | 0.5325 | 9.602
-1 | 4.585 | 0.5312 | 9.889
0 | 4.728 | 0.5299 | 10.183
1 | 4.873 | 0.5285 | 10.484
2 | 5.022 | 0.5272 | 10.791
3 | 5.175 | 0.5258 | 11.106
4 | 5.331 | 0.5245 | 11.428
5 | 5.49 | 0.5231 | 11.757
6 | 5.653 | 0.5217 | 12.093
7 | 5.819 | 0.5203 | 12.438
8 | 5.989 | 0.5189 | 12.789
9 | 6.163 | 0.5176 | 13.149
10 | 6.34 | 0.5162 | 13.517
11 | 6.521 | 0.5147 | 13.893
12 | 6.706 | 0.5133 | 14.277
13 | 6.895 | 0.5119 | 14.67
14 | 7.088 | 0.5105 | 15.072
15 | 7.284 | 0.5091 | 15.482
16 | 7.485 | 0.5076 | 15.901
17 | 7.689 | 0.5062 | 16.33
18 | 7.898 | 0.5047 | 16.768
19 | 8.111 | 0.5033 | 17.216
20 | 8.328 | 0.5018 | 17.674
21 | 8.55 | 0.5004 | 18.141
22 | 8.775 | 0.4989 | 18.619
23 | 9.005 | 0.4983 | 19.107
24 | 9.24 | 0.4964 | 19.606
25 | 9.479 | 0.4945 | 20.116
26 | 9.722 | 0.4927 | 20.637
27 | 9.97 | 0.4908 | 21.17
28 | 10.223 | 0.4889 | 21.714
29 | 10.48 | 0.487 | 22.27
30 | 10.742 | 0.4851 | 22.838
31 | 11.009 | 0.4833 | 23.419
32 | 11.281 | 0.4814 | 24.013
33 | 11.558 | 0.4796 | 24.62
34 | 11.84 | 0.4777 | 25.24
35 | 12.126 | 0.4758 | 25.874
36 | 12.418 | 0.474 | 26.523
37 | 12.715 | 0.4721 | 27.186
38 | 13.017 | 0.4703 | 27.864
39 | 13.325 | 0.4684 | 28.556
40 | 13.637 | 0.4665 | 29.266
41 | 13.956 | 0.4647 | 29.991
42 | 14.279 | 0.4628 | 30.733
43 | 14.608 | 0.4609 | 31.491
44 | 14.943 | 0.459 | 32.268
45 | 15.283 | 0.4571 | 33.063
46 | 15.629 | 0.4552 | 33.876
47 | 15.981 | 0.4533 | 34.709
48 | 16.339 | 0.4514 | 35.562
49 | 16.702 | 0.4495 | 36.436