## PROPYLENE
PROPYLENE
C3H6 | Mol.w. 42,081
Enter value: | Result: | -48.6 | 0.6101
-48.55 | 0.61005 | -48.5 | 0.61
|  | -0.1 | 0.0001
PROPYLENE | Each loading terminal should provide own table. This values are for reference only. | -0.05
Temperature °C | Liquid density mt/m3 vac | x= | 5e-05
-49 | 0.6106
-48.9 | 0.6105
-48.8 | 0.6104
-48.7 | 0.6103
-48.6 | 0.6101
-48.5 | 0.61
-48.4 | 0.6099
-48.3 | 0.6098
-48.2 | 0.6096
-48.1 | 0.6095
-48 | 0.6094
-47.9 | 0.6093
-47.8 | 0.6091
-47.7 | 0.609
-47.6 | 0.6089
-47.5 | 0.6088
-47.4 | 0.6087
-47.3 | 0.6085
-47.2 | 0.6084
-47.1 | 0.6083
-47 | 0.6082
-46.9 | 0.608
-46.8 | 0.6079
-46.7 | 0.6078
-46.6 | 0.6077
-46.5 | 0.6075
-46.4 | 0.6074
-46.3 | 0.6073
-46.2 | 0.6072
-46.1 | 0.607
-46 | 0.6069
-45.9 | 0.6068
-45.8 | 0.6067
-45.7 | 0.6065
-45.6 | 0.6064
-45.5 | 0.6063
-45.4 | 0.6062
-45.3 | 0.606
-45.2 | 0.6059
-45.1 | 0.6058
-45 | 0.6057
-44.9 | 0.6055
-44.8 | 0.6054
-44.7 | 0.6053
-44.6 | 0.6052
-44.5 | 0.605
-44.4 | 0.6049
-44.3 | 0.6048
-44.2 | 0.6047
-44.1 | 0.6045
-44 | 0.6044
-43.9 | 0.6043
-43.8 | 0.6042
-43.7 | 0.604
-43.6 | 0.6039
-43.5 | 0.6038
-43.4 | 0.6037
-43.3 | 0.6035
-43.2 | 0.6034
-43.1 | 0.6033
-43 | 0.6031
-42.9 | 0.603
-42.8 | 0.6029
-42.7 | 0.6028
-42.6 | 0.6026
-42.5 | 0.6025
-42.4 | 0.6024
-42.3 | 0.6023
-42.2 | 0.6021
-42.1 | 0.602
-42 | 0.6019
-41.9 | 0.6018
-41.8 | 0.6016
-41.7 | 0.6015
-41.6 | 0.6014
-41.5 | 0.6013
-41.4 | 0.6011
-41.3 | 0.601
-41.2 | 0.6009
-41.1 | 0.6007
-41 | 0.6006
-40.9 | 0.6005
-40.8 | 0.6004
-40.7 | 0.6002
-40.6 | 0.6001
-40.5 | 0.6
-40.4 | 0.5999
-40.3 | 0.5997
-40.2 | 0.5996
-40.1 | 0.5995
-40 | 0.5994
-39.9 | 0.5992
-39.8 | 0.5991
-39.7 | 0.599
-39.6 | 0.5988
-39.5 | 0.5987
-39.4 | 0.5986
-39.3 | 0.5985
-39.2 | 0.5983
-39.1 | 0.5982
-39 | 0.5981
-38.9 | 0.598
-38.8 | 0.5978
-38.7 | 0.5977
-38.6 | 0.5976
-38.5 | 0.5974
-38.4 | 0.5973
-38.3 | 0.5972
-38.2 | 0.5971
-38.1 | 0.5969
-38 | 0.5968
-37.9 | 0.5967
-37.8 | 0.5966
-37.7 | 0.5964
-37.6 | 0.5963
-37.5 | 0.5962
-37.4 | 0.596
-37.3 | 0.5959
-37.2 | 0.5958
-37.1 | 0.5957
-37 | 0.5955
-36.9 | 0.5954
-36.8 | 0.5953
-36.7 | 0.5951
-36.6 | 0.595
-36.5 | 0.5949
-36.4 | 0.5948
-36.3 | 0.5946
-36.2 | 0.5945
-36.1 | 0.5944
-36 | 0.5942
-35.9 | 0.5941
-35.8 | 0.594
-35.7 | 0.5939
-35.6 | 0.5937
-35.5 | 0.5936
-35.4 | 0.5935
-35.3 | 0.5933
-35.2 | 0.5932
-35.1 | 0.5931
-35 | 0.593
-34.9 | 0.5928
-34.8 | 0.5927
-34.7 | 0.5926
-34.6 | 0.5924
-34.5 | 0.5923
-34.4 | 0.5922
-34.3 | 0.5921
-34.2 | 0.5919
-34.1 | 0.5918
-34 | 0.5917
-33.9 | 0.5915
-33.8 | 0.5914
-33.7 | 0.5913
-33.6 | 0.5911
-33.5 | 0.591
-33.4 | 0.5909
-33.3 | 0.5908
-33.2 | 0.5906
-33.1 | 0.5905
-33 | 0.5904
-32.9 | 0.5902
-32.8 | 0.5901
-32.7 | 0.59
-32.6 | 0.5899
-32.5 | 0.5897
-32.4 | 0.5896
-32.3 | 0.5895
-32.2 | 0.5893
-32.1 | 0.5892
-32 | 0.5891
-31.9 | 0.5889
-31.8 | 0.5888
-31.7 | 0.5887
-31.6 | 0.5886
-31.5 | 0.5884
-31.4 | 0.5883
-31.3 | 0.5882
-31.2 | 0.588
-31.1 | 0.5879
-31 | 0.5878
-30.9 | 0.5876
-30.8 | 0.5875
-30.7 | 0.5874
-30.6 | 0.5872
-30.5 | 0.5871
-30.4 | 0.587
-30.3 | 0.5869
-30.2 | 0.5867
-30.1 | 0.5866
-30 | 0.5865
-29.9 | 0.5863
-29.8 | 0.5862
-29.7 | 0.5861
-29.6 | 0.5859
-29.5 | 0.5858
-29.4 | 0.5857
-29.3 | 0.5855
-29.2 | 0.5854
-29.1 | 0.5853
-29 | 0.5851
-28.9 | 0.585
-28.8 | 0.5849
-28.7 | 0.5848
-28.6 | 0.5846
-28.5 | 0.5845
-28.4 | 0.5844
-28.3 | 0.5842
-28.2 | 0.5841
-28.1 | 0.584
-28 | 0.5838
-27.9 | 0.5837
-27.8 | 0.5836
-27.7 | 0.5834
-27.6 | 0.5833
-27.5 | 0.5832
-27.4 | 0.583
-27.3 | 0.5829
-27.2 | 0.5828
-27.1 | 0.5826
-27 | 0.5825
-26.9 | 0.5824
-26.8 | 0.5822
-26.7 | 0.5821
-26.6 | 0.582
-26.5 | 0.5818
-26.4 | 0.5817
-26.3 | 0.5816
-26.2 | 0.5814
-26.1 | 0.5813
-26 | 0.5812
-25.9 | 0.581
-25.8 | 0.5809
-25.7 | 0.5808
-25.6 | 0.5806
-25.5 | 0.5805
-25.4 | 0.5804
-25.3 | 0.5802
-25.2 | 0.5801
-25.1 | 0.58
-25 | 0.5798
-24.9 | 0.5797
-24.8 | 0.5896
-24.7 | 0.5794
-24.6 | 0.5793
-24.5 | 0.5792
-24.4 | 0.579
-24.3 | 0.5789
-24.2 | 0.57877
-24.1 | 0.57863
-24 | 0.5785
-23.9 | 0.57836
-23.8 | 0.57822
-23.7 | 0.57808
-23.6 | 0.57794
-23.5 | 0.5778
-23.4 | 0.57768
-23.3 | 0.57756
-23.2 | 0.57744
-23.1 | 0.57732
-23 | 0.5772
-22.9 | 0.57706
-22.8 | 0.57692
-22.7 | 0.57678
-22.6 | 0.57664
-22.5 | 0.5765
-22.4 | 0.57638
-22.3 | 0.57626
-22.2 | 0.57614
-22.1 | 0.57602
-22 | 0.5759
-21.9 | 0.57574
-21.8 | 0.57558
-21.7 | 0.57542
-21.6 | 0.57526
-21.5 | 0.5751
-21.4 | 0.57498
-21.3 | 0.57486
-21.2 | 0.57474
-21.1 | 0.57462
-21 | 0.5745
-20.9 | 0.57436
-20.8 | 0.57422
-20.7 | 0.57408
-20.6 | 0.57394
-20.5 | 0.5738
-20.4 | 0.57366
-20.3 | 0.57352
-20.2 | 0.57338
-20.1 | 0.57324
-20 | 0.5731
-19.9 | 0.57296
-19.8 | 0.57282
-19.7 | 0.57268
-19.6 | 0.57254
-19.5 | 0.5724
-19.4 | 0.57226
-19.3 | 0.57212
-19.2 | 0.57198
-19.1 | 0.57184
-19 | 0.5717
-18.9 | 0.57156
-18.8 | 0.57142
-18.7 | 0.57128
-18.6 | 0.57114
-18.5 | 0.571
-18.4 | 0.57088
-18.3 | 0.57076
-18.2 | 0.57064
-18.1 | 0.57052
-18 | 0.5704
-17.9 | 0.57026
-17.8 | 0.57012
-17.7 | 0.56998
-17.6 | 0.56984
-17.5 | 0.5697
-17.4 | 0.56956
-17.3 | 0.56942
-17.2 | 0.56928
-17.1 | 0.56914
-17 | 0.569
-16.9 | 0.56886
-16.8 | 0.56872
-16.7 | 0.56858
-16.6 | 0.56844
-16.5 | 0.5683
-16.4 | 0.56816
-16.3 | 0.56802
-16.2 | 0.56788
-16.1 | 0.56774
-16 | 0.5676
-15.9 | 0.56746
-15.8 | 0.56732
-15.7 | 0.56718
-15.6 | 0.56704
-15.5 | 0.5669
-15.4 | 0.56676
-15.3 | 0.56662
-15.2 | 0.56648
-15.1 | 0.56634
-15 | 0.5662
-14.9 | 0.56606
-14.8 | 0.56592
-14.7 | 0.56578
-14.6 | 0.56564
-14.5 | 0.5655
-14.4 | 0.56536
-14.3 | 0.56522
-14.2 | 0.56508
-14.1 | 0.56494
-14 | 0.5648
-13.9 | 0.56466
-13.8 | 0.56452
-13.7 | 0.56438
-13.6 | 0.56424
-13.5 | 0.5641
-13.4 | 0.56396
-13.3 | 0.56382
-13.2 | 0.56368
-13.1 | 0.56354
-13 | 0.5634
-12.9 | 0.56326
-12.8 | 0.56312
-12.7 | 0.56298
-12.6 | 0.56284
-12.5 | 0.5627
-12.4 | 0.56256
-12.3 | 0.56242
-12.2 | 0.56228
-12.1 | 0.56214
-12 | 0.562
-11.9 | 0.56186
-11.8 | 0.56172
-11.7 | 0.56158
-11.6 | 0.56144
-11.5 | 0.5613
-11.4 | 0.56116
-11.3 | 0.56102
-11.2 | 0.56088
-11.1 | 0.56074
-11 | 0.5606
-10.9 | 0.56046
-10.8 | 0.56032
-10.7 | 0.56018
-10.6 | 0.56004
-10.5 | 0.5599
-10.4 | 0.55976
-10.3 | 0.55962
-10.2 | 0.55948
-10.1 | 0.55934
-10 | 0.5592
-9.9 | 0.55906
-9.8 | 0.55892
-9.7 | 0.55878
-9.6 | 0.55864
-9.5 | 0.5585
-9.4 | 0.55836
-9.3 | 0.55822
-9.2 | 0.55808
-9.1 | 0.55794
-9 | 0.5578
-8.9 | 0.55766
-8.8 | 0.55752
-8.7 | 0.55738
-8.6 | 0.55724
-8.5 | 0.5571
-8.4 | 0.55696
-8.3 | 0.55682
-8.2 | 0.55668
-8.1 | 0.55654
-8 | 0.5564
-7.9 | 0.55624
-7.8 | 0.55608
-7.7 | 0.55592
-7.6 | 0.55576
-7.5 | 0.5556
-7.4 | 0.55546
-7.3 | 0.55532
-7.2 | 0.55518
-7.1 | 0.55504
-7 | 0.5549
-6.9 | 0.55476
-6.8 | 0.55462
-6.7 | 0.55448
-6.6 | 0.55434
-6.5 | 0.5542
-6.4 | 0.55406
-6.3 | 0.55392
-6.2 | 0.55378
-6.1 | 0.55364
-6 | 0.5535
-5.9 | 0.55334
-5.8 | 0.55318
-5.7 | 0.55302
-5.6 | 0.55286
-5.5 | 0.5527
-5.4 | 0.55256
-5.3 | 0.55242
-5.2 | 0.55228
-5.1 | 0.55214
-5 | 0.552
-4.9 | 0.55186
-4.8 | 0.55172
-4.7 | 0.55158
-4.6 | 0.55144
-4.5 | 0.5513
-4.4 | 0.55116
-4.3 | 0.55102
-4.2 | 0.55088
-4.1 | 0.55074
-4 | 0.5506
-3.9 | 0.55044
-3.8 | 0.55028
-3.7 | 0.55012
-3.6 | 0.54996
-3.5 | 0.5498
-3.4 | 0.54966
-3.3 | 0.54952
-3.2 | 0.54938
-3.1 | 0.54924
-3 | 0.5491
-2.9 | 0.54896
-2.8 | 0.54882
-2.7 | 0.54868
-2.6 | 0.54854
-2.5 | 0.5484
-2.4 | 0.54824
-2.3 | 0.54808
-2.2 | 0.54792
-2.1 | 0.54776
-2 | 0.5476
-1.9 | 0.54746
-1.8 | 0.54732
-1.7 | 0.54718
-1.6 | 0.54704
-1.5 | 0.5469
-1.4 | 0.54674
-1.3 | 0.54658
-1.2 | 0.54642
-1.1 | 0.54626
-1 | 0.5461
-0.9 | 0.54596
-0.8 | 0.54582
-0.7 | 0.54568
-0.6 | 0.54554
-0.5 | 0.5454
-0.4 | 0.54524
-0.3 | 0.54508
-0.2 | 0.54492
-0.1 | 0.54476
0 | 0.5446
0.1 | 0.54446
0.2 | 0.54432
0.3 | 0.54418
0.4 | 0.54404
0.5 | 0.5439
0.6 | 0.54376
0.7 | 0.54362
0.8 | 0.54348
0.9 | 0.54334
1 | 0.5432
1.5 | 0.5424
2 | 0.5417
2.5 | 0.5409
3 | 0.5402
3.5 | 0.5394
4 | 0.5386
4.5 | 0.5379
5 | 0.5371
5.5 | 0.5363
6 | 0.5356
6.5 | 0.5348
7 | 0.534
7.5 | 0.5332
8 | 0.5325
8.5 | 0.5317
9 | 0.5309
9.5 | 0.5301
10 | 0.5294
10.5 | 0.5285
11 | 0.5277
11.5 | 0.5269
12 | 0.5262
12.5 | 0.5254
13 | 0.5245
13.5 | 0.5238
14 | 0.523
14.5 | 0.5221
15 | 0.5213
15.5 | 0.5205
16 | 0.5197
16.5 | 0.5189
17 | 0.5181
17.5 | 0.5172
18 | 0.5164
18.5 | 0.5156
19 | 0.5147
19.5 | 0.5139
20 | 0.5131
20.5 | 0.5122
21 | 0.5114
21.5 | 0.5105
22 | 0.5097
22.5 | 0.5088
23 | 0.5079
23.5 | 0.5071
24 | 0.5062
24.5 | 0.5054
25 | 0.5045
25.5 | 0.5036
26 | 0.5027
26.5 | 0.5019
27 | 0.5009
27.5 | 0.5001
28 | 0.4992
28.5 | 0.4983
29 | 0.4974
29.5 | 0.4965
30 | 0.4956
30.5 | 0.4947
31 | 0.4938
31.5 | 0.4929
32 | 0.4919
32.5 | 0.491
33 | 0.4901
33.5 | 0.4892
34 | 0.4882
34.5 | 0.4873
35 | 0.4863
35.5 | 0.4854
36 | 0.4844
36.5 | 0.4835
37 | 0.4825
37.5 | 0.4816
38 | 0.4806
38.5 | 0.4796
39 | 0.4786
39.5 | 0.4776
40 | 0.4767
40.5 | 0.4757
41 | 0.4747
41.5 | 0.4737
42 | 0.4727
42.5 | 0.4717
43 | 0.4706
43.5 | 0.4696
44 | 0.4686
44.5 | 0.4675
45 | 0.4665
45.5 | 0.4655
46 | 0.4644
46.5 | 0.4632
47 | 0.4623
47.5 | 0.4612
48 | 0.4601
48.5 | 0.4591
49 | 0.458
49.5 | 0.4569
50 | 0.4558