## PROPYLENE OXIDE
| PROPYLENE OXIDE | C2H6O | Mol.w. 58,08
Enter value: | Result: | Result: | Result: | -4 | 0.199 | 0.8578 | 0.52
-3.5 | 0.204 | 0.8572 | 0.5325 | -3 | 0.209 | 0.8566 | 0.545
|  |  |  | -1 | -0.01 | 0.0012 | -0.025
PROPYLENE OXIDE | Each loading terminal should provide own table. This values are for reference only. |  |  | -0.5
Temperature °C | Vapour pressure bar, absolute | Liquid density mt/m3 vac | Vapour density kg/m3 | x= | -0.005 | 0.0006 | -0.0125
-10 | 0.146 | 0.8649 | 0.389
-9 | 0.154 | 0.8637 | 0.409
-8 | 0.162 | 0.8625 | 0.429
-7 | 0.171 | 0.8613 | 0.451
-6 | 0.18 | 0.8601 | 0.473
-5 | 0.189 | 0.8589 | 0.496
-4 | 0.199 | 0.8578 | 0.52
-3 | 0.209 | 0.8566 | 0.545
-2 | 0.22 | 0.8554 | 0.571
-1 | 0.231 | 0.8542 | 0.598
0 | 0.243 | 0.853 | 0.626
1 | 0.255 | 0.8518 | 0.655
2 | 0.267 | 0.8506 | 0.685
3 | 0.28 | 0.8494 | 0.715
4 | 0.294 | 0.8482 | 0.747
5 | 0.308 | 0.847 | 0.781
6 | 0.322 | 0.8458 | 0.815
7 | 0.337 | 0.8446 | 0.85
8 | 0.353 | 0.8434 | 0.887
9 | 0.369 | 0.8422 | 0.925
10 | 0.386 | 0.841 | 0.964
11 | 0.403 | 0.8398 | 1.004
12 | 0.421 | 0.8386 | 1.045
13 | 0.44 | 0.8374 | 1.088
14 | 0.459 | 0.8361 | 1.132
15 | 0.479 | 0.8349 | 1.178
16 | 0.499 | 0.8337 | 1.225
17 | 0.521 | 0.8325 | 1.273
18 | 0.543 | 0.8313 | 1.323
19 | 0.565 | 0.83 | 1.375
20 | 0.589 | 0.8288 | 1.428
21 | 0.613 | 0.8276 | 1.482
22 | 0.638 | 0.8264 | 1.538
23 | 0.664 | 0.8251 | 1.596
24 | 0.69 | 0.8239 | 1.655
25 | 0.717 | 0.8227 | 1.716
26 | 0.746 | 0.8214 | 1.778
27 | 0.775 | 0.8202 | 1.843
28 | 0.805 | 0.8189 | 1.909
29 | 0.836 | 0.8177 | 1.977
30 | 0.867 | 0.8164 | 2.046
31 | 0.9 | 0.8152 | 2.118
32 | 0.934 | 0.8139 | 2.191
33 | 0.968 | 0.8127 | 2.266
34 | 1.004 | 0.8114 | 2.344
35 | 1.04 | 0.8102 | 2.423
36 | 1.078 | 0.8089 | 2.504
37 | 1.116 | 0.8076 | 2.587
38 | 1.156 | 0.8064 | 2.673
39 | 1.197 | 0.8051 | 2.76
40 | 1.238 | 0.8038 | 2.85
41 | 1.281 | 0.8025 | 2.941
42 | 1.325 | 0.8013 | 3.035
43 | 1.37 | 0.8 | 3.131
44 | 1.417 | 0.7987 | 3.23
45 | 1.464 | 0.7974 | 3.33
46 | 1.513 | 0.7961 | 3.433
47 | 1.563 | 0.7948 | 3.539
48 | 1.614 | 0.7935 | 3.647
49 | 1.667 | 0.7922 | 3.757