## VCM
| VINYL CHLORIDE | C2H3CL | Mol.w. 62,499
Enter value: | Result: | Result: | Result: | -24 | 0.654 | 0.9846 | 2.013
-23.5 | 0.669 | 0.9838 | 2.0555 | -23 | 0.684 | 0.983 | 2.098
|  |  |  | -1 | -0.03 | 0.0016 | -0.085
VCM | Each loading terminal should provide own table. This values are for reference only. |  |  | -0.5
Temperature °C | Vapour pressure bar, absolute | Liquid density mt/m3 vac | Vapour density kg/m3 | x= | -0.015 | 0.0008 | -0.0425
-30 | 0.496 | 0.994 | 1.557
-29 | 0.52 | 0.9924 | 1.627
-28 | 0.545 | 0.9909 | 1.699
-27 | 0.57 | 0.9893 | 1.773
-26 | 0.597 | 0.9877 | 1.851
-25 | 0.625 | 0.9862 | 1.93
-24 | 0.654 | 0.9846 | 2.013
-23 | 0.684 | 0.983 | 2.098
-22 | 0.715 | 0.9814 | 2.185
-21 | 0.747 | 0.9799 | 2.276
-20 | 0.78 | 0.9783 | 2.369
-19 | 0.814 | 0.9767 | 2.466
-18 | 0.85 | 0.9751 | 2.565
-17 | 0.887 | 0.9735 | 2.668
-16 | 0.925 | 0.9719 | 2.773
-15 | 0.964 | 0.9704 | 2.882
-14 | 1.004 | 0.9688 | 2.994
-13 | 1.046 | 0.9672 | 3.109
-12 | 1.089 | 0.9656 | 3.228
-11 | 1.134 | 0.964 | 3.35
-10 | 1.18 | 0.9623 | 3.476
-9 | 1.227 | 0.9607 | 3.605
-8 | 1.276 | 0.9591 | 3.738
-7 | 1.326 | 0.9575 | 3.875
-6 | 1.378 | 0.9559 | 4.015
-5 | 1.432 | 0.9543 | 4.159
-4 | 1.487 | 0.9526 | 4.308
-3 | 1.543 | 0.951 | 4.46
-2 | 1.602 | 0.9494 | 4.616
-1 | 1.662 | 0.9477 | 4.776
0 | 1.723 | 0.9461 | 4.941
1 | 1.787 | 0.9444 | 5.11
2 | 1.852 | 0.9428 | 5.283
3 | 1.919 | 0.9411 | 5.461
4 | 1.988 | 0.9395 | 5.643
5 | 2.059 | 0.9378 | 5.829
6 | 2.131 | 0.9361 | 6.021
7 | 2.206 | 0.9345 | 6.217
8 | 2.282 | 0.9328 | 6.418
9 | 2.361 | 0.9311 | 6.624
10 | 2.441 | 0.9294 | 6.834
11 | 2.524 | 0.9277 | 7.05
12 | 2.609 | 0.9261 | 7.271
13 | 2.696 | 0.9244 | 7.497
14 | 2.785 | 0.9226 | 7.729
15 | 2.876 | 0.9209 | 7.966
16 | 2.969 | 0.9192 | 8.208
17 | 3.065 | 0.9175 | 8.456
18 | 3.163 | 0.9158 | 8.709
19 | 3.264 | 0.914 | 8.969
20 | 3.366 | 0.9123 | 9.234
21 | 3.472 | 0.9106 | 9.505
22 | 3.579 | 0.9088 | 9.782
23 | 3.689 | 0.9071 | 10.065
24 | 3.802 | 0.9053 | 10.354
25 | 3.917 | 0.9035 | 10.649
26 | 4.035 | 0.9018 | 10.951
27 | 4.155 | 0.9 | 11.26
28 | 4.278 | 0.8982 | 11.575
29 | 4.404 | 0.8964 | 11.896
30 | 4.533 | 0.8946 | 12.225
31 | 4.664 | 0.8928 | 12.56
32 | 4.798 | 0.891 | 12.902
33 | 4.935 | 0.8892 | 13.251
34 | 5.074 | 0.8874 | 13.608
35 | 5.217 | 0.8856 | 13.971
36 | 5.363 | 0.8837 | 14.343
37 | 5.511 | 0.8819 | 14.721
38 | 5.663 | 0.8801 | 15.108
39 | 5.817 | 0.8782 | 15.502
40 | 5.975 | 0.8763 | 15.904
41 | 6.136 | 0.8745 | 16.314
42 | 6.3 | 0.8726 | 16.732
43 | 6.467 | 0.8707 | 17.158
44 | 6.637 | 0.8688 | 17.592
45 | 6.811 | 0.867 | 18.036
46 | 6.988 | 0.8651 | 18.487
47 | 7.168 | 0.8631 | 18.948
48 | 7.352 | 0.8612 | 19.417
49 | 7.539 | 0.8593 | 19.895