## Convert Vol
VOLUME CALORIFIC VALUE UNIT CONVERTER
Unit | BTU/ft3 (BTU/SCF) | BTU/gal | BTU/l | kcal/m3 | MJ/m3 | J/m3
INSERT VALUE | 1 | 1 | 1 | 1 | 1 | 1
MJ/m3 | 0.037259 | 0.27872 | 1.055 | 0.0041868 | 1 | 1e-06
J/m3 | 37259 | 278720 | 1054958.3649 | 4186.8 | 1000000 | 1
kcal/m3 | 8.8992 | 66.6148 | 252.1378 | 1 | 239.01 | 0.00023901
BTU/ft3 (BTU/SCF) | 1 | 7.4805 | 28.3138 | 0.11237 | 26.839 | 2.6839e-05
BTU/gal | 0.1337 | 1 | 3.785 | 0.01501 | 3.5879 | 3.5879e-06
BTU/l | 0.03531 | 0.2642 | 1 | 0.0039656 | 0.94782 | 9.4782e-07
1 Btu(IT)/ft3 = 0.1337 Btu(IT)/gal(US liq) = 0.03531 Btu(IT)/l = 8.89915 kcal/m3 = 3.7259x10^4 J/m3
1 Btu(IT)/gal(US liq) = 0.2642 Btu(IT)/l = 7.4805 Btu(IT)/ft3 = 66.6148 kcal/m3 = 2.7872x10^5 J/m3
1 MJ/m3 = 26.839 Btu(IT)/ft3 = 3.5879 Btu(IT)/gal(US liq) = 0.94782 Btu(IT)/l = 239.01 kcal/m3
1 kcal/m3 = 0.11237 Btu(IT)/ft3 = 0.01501 Btu(IT)/gal(US liq) = 0.003966 Btu(IT)/l = 4186.8 J/m3

## Convert Mass
MASS CALORIFIC VALUE UNIT CONVERTER
Unit | BTU/lb | kWh/kg | kcal/kg | cal/g | GJ/t | MJ/t | MJ/kg | kJ/kg | J/kg | J/g
INSERT VALUE | 1 | 1 | 1 | 1 | 1 | 1 | 1 | 1 | 1 | 1
GJ/t | 0.0023278 | 3.6023 | 0.0041867 | 0.0041867 | 1 | 0.001 | 1 | 0.001 | 1e-06 | 0.001
MJ/t | 2.3278 | 3602.3496 | 4.1867 | 4.1867 | 1000 | 1 | 1000 | 1 | 0.001 | 1
MJ/kg | 0.0023278 | 3.6023 | 0.0041867 | 0.0041867 | 1 | 0.001 | 1 | 0.001 | 1e-06 | 0.001
kJ/kg | 2.3278 | 3602.3496 | 4.1867 | 4.1867 | 1000 | 1 | 1000 | 1 | 0.001 | 1
J/kg | 2327.8 | 3602349.5529 | 4186.729 | 4186.729 | 1000000 | 1000 | 1000000 | 1000 | 1 | 1000
kcal/kg | 0.55598 | 860.421 | 1 | 1 | 238.85 | 0.23885 | 238.85 | 0.23885 | 0.00023885 | 0.23885
kWh/kg | 0.000646 | 1 | 0.0011631 | 0.0011631 | 0.2778 | 0.0002778 | 0.2778 | 0.0002778 | 2.778e-07 | 0.0002778
J/g | 2.3278 | 3602.3496 | 4.1867 | 4.1867 | 1000 | 1 | 1000 | 1 | 0.001 | 1
cal/g | 0.55598 | 860.421 | 1 | 1 | 238.85 | 0.23885 | 238.85 | 0.23885 | 0.00023885 | 0.23885
BTU/lb | 1 | 1548.6501 | 1.7999 | 1.7999 | 429.9 | 0.4299 | 429.9 | 0.4299 | 0.0004299 | 0.4299
1 Btu(IT)/lb = 2.3278 MJ/t = 2327.8 J/kg = 0.55598 kcal/kg = 0.000646 kWh/kg
1 kcal/kg = 1 cal/g = 4.1868 MJ/t = 4186.8 J/kg = 1.8 Btu(IT)/lb = 0.001162 kWh/kg
1 MJ/kg = 1000 J/g = 1 GJ/t = 238.85 kcal/kg = 429.9 Btu(IT)/lb = 0.2778 kWh/kg
1 kWh/kg = 1547.7 Btu(IT)/lb = 3.597 GJ/t = 3597.1 kJ/kg = 860.421 kcal/kg

## Calorific value calculator
LNG CALORIFIC VALUE CALCULATIONS
INSERT DATA FROM CERTIFICATE OF QUALITY
Parameter | Enter Value 1 | Enter Value 2 | Enter Value 3 | Enter Value 4
Methane [Mol %] | 96.12 | 95.97 | 100 | 0
Ethane [Mol %] | 3.58 | 3.73 | 0 | 100
Propane [Mol %] | 0.15 | 0.16 | 0 | 0
Iso-Butane [Mol %] | 0.01 | 0.02 | 0 | 0
N-Butane [Mol %] | 0.01 | 0.01 | 0 | 0
Iso-Pentane [Mol %] | 0 | 0 | 0 | 0
N-Pentane [Mol %] | 0 | 0 | 0 | 0
Hexane [Mol %] | 0 | 0 | 0 | 0
Nitrogen [Mol %] | 0.13 | 0.11 | 0 | 0
SUM | 100 | 100 | 100 | 100
CALCULATION'S RESULTS *
Parameter | Result 1 | Result 2 | Result 3 | Result 4
Combustion reference temperature (°C) | 15 | 15 | 15 | 15
Metering reference temperature (°C) | 15 | 15 | 15 | 15
Metering reference pressure (kPa) | 101.325 | 101.325 | 101.325 | 101.325
Mean molecular weight (g/mol) | 16.6112 | 16.6369 | 16.043 | 30.07
Superior (gross) calorific value (kJ/mol) | 916.7997 | 918.3156 | 891.56 | 1562.14
Inferior (net) calorific value (kJ/mol) | 826.2947 | 827.704 | 802.69 | 1428.84
Superior (gross) calorific value (MJ/kg) | 55.3592 | 55.3637 | 55.57 | 51.95
Inferior (net) calorific value (MJ/kg) | 49.8687 | 49.8741 | 50.03 | 47.52
Superior (gross) calorific value (MJ/m³) | 38.8682 | 38.9337 | 37.78 | 66.63
Inferior (net) calorific value (MJ/m³) | 35.0373 | 35.0982 | 34.02 | 60.95
Superior (gross) calorific value (kWh/kg) | 15.3813 | 15.3825 | 15.44 | 14.43
Inferior (net) calorific value (kWh/kg) | 13.8551 | 13.8566 | 13.9 | 13.2
Superior (gross) calorific value (BTU/SCF) | 1043.1838 | 1044.9407 | 1013.9774 | 1788.2826
Inferior (net) calorific value (BTU/SCF) | 940.3664 | 941.9994 | 913.0628 | 1635.8371
* Values are apprimate only - taken from from the tables. For ISO standard calculations please use: TAB-LNG Composition [gazowce.pl]

## Calorific Values H
CALORIFIC VALUES
Parameter | Methane (%) | Ethane (%) | Propane (%) | n-Butane (%) | 2-Methylpropane (%) | n-Pentane (%) | 2-Methylbutane (%) | n-Hexane (%) | n-Heptane (%) | n-Octane (%) | n-Nonane (%) | n-Decane (%) | Ethylene (%) | Propylene (%) | 1-Butene (%) | cis-2-Butene (%) | trans-2-Butene 4 (%) | 2-Methylpropene (%) | 1-Pentene (%) | Nitrogen (%) | Oxygen (%) | Carbon dioxide (%)
Combustion reference temperature (°C) | 15 | 15 | 15 | 15 | 15 | 15 | 15 | 15 | 15 | 15 | 15 | 15 | 15 | 15 | 15 | 15 | 15 | 15 | 15 | 15 | 15 | 15
Metering reference temperature (°C) | 15 | 15 | 15 | 15 | 15 | 15 | 15 | 15 | 15 | 15 | 15 | 15 | 15 | 15 | 15 | 15 | 15 | 15 | 15 | 15 | 15 | 15
Metering reference pressure (kPa) | 101.325 | 101.325 | 101.325 | 101.325 | 101.325 | 101.325 | 101.325 | 101.325 | 101.325 | 101.325 | 101.325 | 101.325 | 101.325 | 101.325 | 101.325 | 101.325 | 101.325 | 101.325 | 101.325 | 101.325 | 101.325 | 101.325
Mean molecular weight (g/mol) | 16.043 | 30.07 | 44.097 | 58.123 | 58.123 | 72.15 | 72.15 | 86.177 | 100.204 | 114.231 | 128.258 | 142.285 | 28.054 | 42.081 | 56.108 | 56.108 | 56.108 | 56.108 | 70.134 | 28.013 | 31.999 | 44.01
Superior (gross) calorific value (kJ/mol) | 891.56 | 1562.14 | 2221.1 | 2879.76 | 2870.58 | 3538.6 | 3531.68 | 4198.24 | 4857.18 | 5516.01 | 6175.82 | 6834.9 | 1412.11 | 2059.43 | 2718.7 | 2711.9 | 2708.3 | 2702 | 3377.75 | 0 | 0 | 0
Inferior (net) calorific value (kJ/mol) | 802.69 | 1428.84 | 2043.37 | 2657.6 | 2648.42 | 3272 | 3265.08 | 3887.21 | 4501.72 | 5116.11 | 5731.49 | 6346.14 | 1323.24 | 1926.13 | 2540.97 | 2534.2 | 2530.5 | 2524.3 | 3155.59 | 0 | 0 | 0
Superior (gross) calorific value (MJ/kg) | 55.57 | 51.95 | 50.37 | 49.55 | 49.39 | 49.04 | 48.95 | 48.72 | 48.47 | 48.29 | 48.15 | 48.04 | 50.34 | 48.94 | 48.46 | 48.33 | 48.27 | 48.16 | 48.16 | 0 | 0 | 0
Inferior (net) calorific value (MJ/kg) | 50.03 | 47.52 | 46.34 | 45.72 | 45.57 | 45.35 | 45.25 | 45.11 | 44.93 | 44.79 | 44.69 | 44.6 | 47.17 | 45.77 | 45.29 | 45.17 | 45.1 | 44.99 | 44.99 | 0 | 0 | 0
Superior (gross) calorific value (MJ/m³) | 37.78 | 66.63 | 95.65 | 126.21 | 125.42 | 159.72 | 157.55 | 194.48 | 237.22 | 290.89 | 367.86 | 494.99 | 60.11 | 88.51 | 118.54 | 118.61 | 118.33 | 117.69 | 150.53 | 0 | 0 | 0
Inferior (net) calorific value (MJ/m³) | 34.02 | 60.95 | 87.99 | 116.47 | 115.71 | 147.68 | 145.66 | 180.07 | 219.86 | 269.8 | 341.4 | 459.6 | 56.32 | 82.79 | 110.79 | 110.84 | 110.56 | 109.95 | 140.63 | 0 | 0 | 0
Superior (gross) calorific value (kWh/kg) | 15.44 | 14.43 | 13.99 | 13.76 | 13.72 | 13.62 | 13.6 | 13.53 | 13.46 | 13.41 | 13.38 | 13.34 | 13.98 | 13.59 | 13.46 | 13.43 | 13.41 | 13.38 | 13.38 | 0 | 0 | 0
Inferior (net) calorific value (kWh/kg) | 13.9 | 13.2 | 12.87 | 12.7 | 12.66 | 12.6 | 12.57 | 12.53 | 12.48 | 12.44 | 12.41 | 12.39 | 13.1 | 12.71 | 12.58 | 12.55 | 12.53 | 12.5 | 12.5 | 0 | 0 | 0

## Calorific Values V (hidden)
CALORIFIC VALUES
Parameter | Combustion reference temperature (°C) | Metering reference temperature (°C) | Metering reference pressure (kPa) | Mean molecular weight (g/mol) | Superior (gross) calorific value (kJ/mol) | Inferior (net) calorific value (kJ/mol) | Superior (gross) calorific value (MJ/kg) | Inferior (net) calorific value (MJ/kg) | Superior (gross) calorific value (MJ/m³) | Inferior (net) calorific value (MJ/m³) | Superior (gross) calorific value (kWh/kg) | Inferior (net) calorific value (kWh/kg)
Methane (%) | 15 | 15 | 101.325 | 16.043 | 891.56 | 802.69 | 55.57 | 50.03 | 37.78 | 34.02 | 15.44 | 13.9
Ethane (%) | 15 | 15 | 101.325 | 30.07 | 1562.14 | 1428.84 | 51.95 | 47.52 | 66.63 | 60.95 | 14.43 | 13.2
Propane (%) | 15 | 15 | 101.325 | 44.097 | 2221.1 | 2043.37 | 50.37 | 46.34 | 95.65 | 87.99 | 13.99 | 12.87
n-Butane (%) | 15 | 15 | 101.325 | 58.123 | 2879.76 | 2657.6 | 49.55 | 45.72 | 126.21 | 116.47 | 13.76 | 12.7
2-Methylpropane (%) | 15 | 15 | 101.325 | 58.123 | 2870.58 | 2648.42 | 49.39 | 45.57 | 125.42 | 115.71 | 13.72 | 12.66
n-Pentane (%) | 15 | 15 | 101.325 | 72.15 | 3538.6 | 3272 | 49.04 | 45.35 | 159.72 | 147.68 | 13.62 | 12.6
2-Methylbutane (%) | 15 | 15 | 101.325 | 72.15 | 3531.68 | 3265.08 | 48.95 | 45.25 | 157.55 | 145.66 | 13.6 | 12.57
n-Hexane (%) | 15 | 15 | 101.325 | 86.177 | 4198.24 | 3887.21 | 48.72 | 45.11 | 194.48 | 180.07 | 13.53 | 12.53
n-Heptane (%) | 15 | 15 | 101.325 | 100.204 | 4857.18 | 4501.72 | 48.47 | 44.93 | 237.22 | 219.86 | 13.46 | 12.48
n-Octane (%) | 15 | 15 | 101.325 | 114.231 | 5516.01 | 5116.11 | 48.29 | 44.79 | 290.89 | 269.8 | 13.41 | 12.44
n-Nonane (%) | 15 | 15 | 101.325 | 128.258 | 6175.82 | 5731.49 | 48.15 | 44.69 | 367.86 | 341.4 | 13.38 | 12.41
n-Decane (%) | 15 | 15 | 101.325 | 142.285 | 6834.9 | 6346.14 | 48.04 | 44.6 | 494.99 | 459.6 | 13.34 | 12.39
Ethylene (%) | 15 | 15 | 101.325 | 28.054 | 1412.11 | 1323.24 | 50.34 | 47.17 | 60.11 | 56.32 | 13.98 | 13.1
Propylene (%) | 15 | 15 | 101.325 | 42.081 | 2059.43 | 1926.13 | 48.94 | 45.77 | 88.51 | 82.79 | 13.59 | 12.71
1-Butene (%) | 15 | 15 | 101.325 | 56.108 | 2718.7 | 2540.97 | 48.46 | 45.29 | 118.54 | 110.79 | 13.46 | 12.58
cis-2-Butene (%) | 15 | 15 | 101.325 | 56.108 | 2711.9 | 2534.2 | 48.33 | 45.17 | 118.61 | 110.84 | 13.43 | 12.55
trans-2-Butene (%) | 15 | 15 | 101.325 | 56.108 | 2708.3 | 2530.5 | 48.27 | 45.1 | 118.33 | 110.56 | 13.41 | 12.53
2-Methylpropene (%) | 15 | 15 | 101.325 | 56.108 | 2702 | 2524.3 | 48.16 | 44.99 | 117.69 | 109.95 | 13.38 | 12.5
1-Pentene (%) | 15 | 15 | 101.325 | 70.134 | 3377.75 | 3155.59 | 48.16 | 44.99 | 150.53 | 140.63 | 13.38 | 12.5
Nitrogen (%) | 15 | 15 | 101.325 | 28.013 | 0 | 0 | 0 | 0 | 0 | 0 | 0 | 0
Oxygen (%) | 15 | 15 | 101.325 | 31.999 | 0 | 0 | 0 | 0 | 0 | 0 | 0 | 0
Carbon dioxide (%) | 15 | 15 | 101.325 | 44.01 | 0 | 0 | 0 | 0 | 0 | 0 | 0 | 0